## CART LOT 2
10/04/2026
DETAIL DES QUANTITES ESTIMEES (D.Q.E)
DCE
2
LOT 2 - INFRASTRUCTURE AUTOROUTIERE
MT4
CREC
CREC-DCE4-PE-013

## Sous Détail-SIGNA déviation (hidden)
Déviation Bretelle A86
05.16 | Signalisation horizontale
05.16.1 | Ligne axiale chaussée et ligne stationnements (continue ou discontinue) - largeur 0.10 m | ml | 1.8 | 0 | 0
05.16.2 | Ligne axiale chaussée continue ou discontinue largeur 0.18 m | ml | 3 | 925 | 2775
05.16.3 | Ligne positionnement feux largeur 0.20 m | ml | 3.5 | 30 | 105
05.16.4 | Ligne contour ilot largeur 0.15 m | ml | 2.5 | 0 | 0
05.16.5 | Bande Cédez le passage largeur 0,50 m | ml | 5 | 45 | 225
05.16.6 | Bande STOP largeur 0,50 m | ml | 5 | 0 | 0
05.16.7 | Flèches directionnelles / bi-directionnelles | u | 75 | 9 | 675
05.16.8 | Dents de requin | m² | 25 | 0 | 0
05.16.9 | Zebras | m² | 25 | 100 | 2500
05.16.10 | Zone réservée - LIVRAISON | u | 150 | 0 | 0
05.16.11 | Passage piéton | ens | 300 | 3 | 900
05.16.12 | Marquage ilot | m² | 50 | 20 | 1000
05.16.13 | Dalles podotactiles béton 40 * 60 * ép. 8 cm, coloris blanc quartz | ml | 180 | 0 | 0 | 8180 | 8589
05.17 | Signalisation verticale
05.17.1 | Panneau de police type autoroutier,sur mât simple, y compris pannonceau et génie civil associé | u | 320 | 14 | 4480
05.17.2 | Panneau de police type Triflache, y compris génie civil associé | u | 1500 | 0 | 0
05.17.3 | Panneau déviation Type KD | u | 800 | 2 | 1600 | 6080 | 6384
| Dalle béton armé, y compris câble de terre et liaison équipotentielle (25m²) | m² | 90
| Amenée, installation, câblage et raccordements HTA, frais de location 24 mois |  | 35000
Dépose en fin de chantier
03.1 | Fourniture et pose en tranchée ouverte et/ou sous fourreaux de câbles BTA, y compris raccordements dans les postes DP, coffrets en façade des lots, REMBT, câble BTA et équipements divers. | ml | 35
Câble 3×240 mm² aluminium + 1×95 mm² - pour alimentation des Lots
03.2 | Fourniture et pose de coffret type REMBT, y compris réhausse | u | 1200
03.3 | Etude art. 2 - contrôles divers | F | 900
Fourniture et tirage sous fourreaux de câble hti et bta, y compris raccordements amont et aval
04.1.1 | Câble hti HT SENEROP 3×1×25 mm² |  | 20
04.1.2 | Câble bta 4x16 mm² Cu
04.2 | Fourniture et pose dans chambre de transformateur hti de type Drop Abel, y compris raccordements | u | 6000
04.3 | Massif béton pour encrage des appareils d'éclairage y compris reprise fourreaux et terre
04.3.1 | Mât aiguille |  | 350
04.3.2 | Mâts 8 m et 9 m, avec ou sans crosse
04.3.3 | Mâts jusqu'à 6,5m, avec ou sans crosse |  | 280
04.3.4 | Borne 1 m |  | 150
y compris toutes sujétions de fourniture, pose et raccordements (reprise fourreaux et terre)
04.4.1
04.4.2
04.4.3
04.5 | Raccordement hti / bta au réseau existant | [11 empty] | 1 | 1 | 1 | 1 | 1 | 1 | 1 | 1 | 1
04.6 |  |  |  | 1 |  | 1 |  | 1 | 1 | 1 | 1 | 1 |  | 1 | 1 | 1 | 1 | 1 | 1 | 1 | 1

## DQE DCE MT-4 ind 2
N° | Désignation | Unité | Prix Unitaire | Quantité | Montant
1 | GENERALITES
1.1 | Installation de chantier | Ft |  | 1 | 0
1.2 | Etudes d'exécution | Ft |  | 1 | 0
1.3 | Mission G3 | Ft |  | 1 | 0
1.4 | Dossier des Ouvrages Exécutés | Ft |  | 1 | 0
1.5 | Exploitation sous chantier | Ft |  | 1 | 0
1.6 | Déviation provisoire de la bretelle | Ft |  | 1 | 0
1.7 | Laboratoire de chantier | Ft |  | 1 | 0
1.8 | Piquetage et protection des réseaux | Ft |  | 1 | 0
| SOUS TOTAL 01. GENERALITES |  |  |  | 0
2 | TRAVAUX PREPARATOIRES ET DEGAGEMENT DES EMPRISES
2.1 | Dégagement des emprises
2.1.1 | Défrichement/débroussaillage/déboisement | m² |  | 1300 | 0
2.1.2 | Abattage d'arbres | u |  | 20 | 0
2.2 | Déposes et démolitions
2.2.1 | Dépose de bordures de tous types | m |  | 50 | 0
2.2.2 | Dépose de dispositifs retenue béton | m |  | 270 | 0
2.2.3 | Dépose de dispositifs de retenue métallique (y/c écrans moto.) | m |  | 230 | 0
2.2.4 | Dépose de balises , plots | u |  | 20 | 0
2.2.5 | Dépose de clôtures | m |  | 30 | 0
2.2.6 | Dépose de panneaux de signalisation | u |  | 20 | 0
2.2.7 | Démolition chaussée, îlot et trottoir | m² |  | 250 | 0
2.3 | Rabotage
2.3.1 | Rabotage chaussée (épaisseur inférieur ou égale à 6cm) | m² |  | 1220 | 0
2.3.2 | Plus-value pour exécuion de nuit de rabotage | m² |  | 250 | 0
| SOUS TOTAL 02. TRAVAUX PREPARATOIRES ET DEGAGEMENT DES EMPRISES |  |  |  | 0
3 | TERRASSEMENTS ET COUCHE DE FORME
3.1 | Déblais | m3 |  | 330 | 0
3.2 | Purges / substitution PST (y.c. géotextile) | m3 |  | 60 | 0
3.3 | Couche de forme en GNT 0/63 | m3 |  | 120 | 0
3.4 | Fourniture et mise en œuvre de grave pour reprise de berme et talus | m3 |  | 510 | 0
| SOUS TOTAL 03. TERRASSEMENTS - GENIE CIVIL |  |  |  | 0
4 | CHAUSSEE ET BORDURE
4.1 | Enrobés
4.1.1 | Béton Bitumineux à Module Elevé Classe 3 0/10 | T |  | 180 | 0
4.1.2 | Béton Bitumineux Mince 0/6 | T |  | 30 | 0
4.1.3 | Grave Bitume Classe 4 0/14 | T |  | 120 | 0
4.1.4 | Couche d'accrochage | m² |  | 500 | 0
4.1.5 | Couche d'imprégnation | m² |  | 250 | 0
4.1.6 | Plus-value pour exécution de nuit BBME | T |  | 180 | 0
4.2 | GTLH pour assise de trottoir | m3 |  | 20 | 0
4.3 | Bordures
4.3.1 | Bordure T2 | m |  | 40 | 0
4.3.2 | Bordure T2 abaissée | m |  | 30 | 0
| SOUS TOTAL 04. CHAUSSEE ET BORDURE |  |  |  | 0
5 | Réseaux
5.1 | Dépose d'assainissement existant
5.1.1 | Dépose conduite EP - Mise hors service | m |  | 30 | 0
5.1.2 | Dépose regard tampon existant | u |  | 1 | 0
5.1.3 | Dépose avaloir existant | u |  | 1 | 0
5.2 | Mise à niveau avaloir/regard existant | u |  | 2 | 0
5.3 | Remplacement de grilles ou tampons existants
5.3.1 | Remplacement grille existante | u |  | 3 | 0
5.3.2 | Remplacement tampon existant | u |  | 3 | 0
5.4 | Regards
5.4.1 | Fourniture et pose regard tampon D400 sur réseau EP existant | u |  | 2 | 0
5.4.2 | Fourniture et pose regard avaloir D400 | u |  | 2 | 0
5.4.3 | Fourniture et pose regard à grille D400 | u |  | 1 | 0
5.5 | Collecteur béton DN400 | m |  | 10 | 0
5.6 | Fourniture et pose de fourreaux D90 | ml |  | 60 | 0
5.7 | Fourniture et pose de chambre de tirage EP80 | u |  | 4 | 0
| SOUS TOTAL 05. RESEAUX |  |  |  | 0
6 | SIGNALISATIONS ET EQUIPEMENTS
6.1 | Signalisation horizontale
6.1.1 | Ligne Continue 3u | m |  | 480 | 0
6.1.2 | Ligne T'3 3u | m |  | 230 | 0
6.1.3 | Ligne d'effet de feux | m |  | 10 | 0
6.1.4 | Passage piéton | m² |  | 10 | 0
6.1.5 | Zébras / chevrons | m² |  | 330 | 0
6.1.6 | Flèche unidirectionnelle | u |  | 2 | 0
6.1.7 | Pictogramme "cycle" | u |  | 2 | 0
6.1.8 | Plus-value pour exécution de nuit | Ft |  | 1 | 0
6.2 | Signalisation verticale
6.2.1 | Panneau de police de type A - grande gamme | u |  | 3 | 0
6.2.2 | Panneau de police de type B - grande gamme | u |  | 7 | 0
6.2.3 | Panneau de police de type AB - petite gamme | u |  | 2 | 0
6.2.4 | Panneau de type EB | u |  | 1 | 0
6.2.5 | Balise J14a | u |  | 1 | 0
6.3 | Equipements de sécurité
6.3.1 | Dispositif de retenue béton
6.3.1.1 | GBA | m |  | 70 | 0
6.3.1.2 | GBA extrémité renforcée type cage Frémont | u |  | 1 | 0
6.3.1.3 | GBA abaissée 1,65m | u |  | 10 | 0
6.3.2 | Dispositif de retenue métallique
6.3.2.1 | Glissière métallique de type N2 W2 | m |  | 390 | 0
6.3.2.2 | Extrémité abaissée sur 12m | u |  | 1 | 0
6.3.3 | Raccord N2/GBA | u |  | 1 | 0
6.3.4 | Atténuateur de choc SMA80 | u |  | 1 | 0
| SOUS TOTAL 06. SIGNALISATIONS ET EQUIPEMENTS |  |  |  | 0
[6 empty] | montant travaux | 0
RECAPITULATIF BASE
1 | GENERALITES |  |  |  | 0
2 | TRAVAUX PREPARATOIRES ET DEGAGEMENT DES EMPRISES |  |  |  | 0
3 | TERRASSEMENTS ET COUCHE DE FORME |  |  |  | 0
4 | CHAUSSEE ET BORDURE |  |  |  | 0
5 | ASSAINISSEMENT |  |  |  | 0
6 | SIGNALISATIONS ET EQUIPEMENTS |  |  |  | 0
| TOTAL BASE H.T. |  |  |  | 0
| T.V.A. à 20 % |  |  |  | 0
| TOTAL BASE T.T.C. |  |  |  | 0