## DPGF CVC-PBS
MISE EN SECURITE DES BATIMENTS DIRECTION-DRM-PHARMACIE-GARAGE
LOT 003 - CVC
| DESIGNATION | U | Qté MOE | PU | Total
A | TRAVAUX SUR ZONE URC BATIMENT PHARMACIE
A.1 | Travaux préalables
| * Consignation alimentations électriques CTA et détente directe | Ens
| *Dépose unités extérieures, récupération etprise en charge fluide frigorigène | Ens
| * Dépose réseaux ventilation | Ens
| * Dépose Centrale traitement d'air | Ens
| * mise en œuvre de joints d'étanchéité/balai sur portes existantes sas vestiaire | Ens
| Sous-total A.1 |  |  |  | 0
A.2 | Travaux de traitement d'air
| * CTA double flux y compris accessoires- unité extérieure monté sur SKID | ens
| * manutention, grutage | ens
| * Mise en service constructeur | ens
Prise d'air neuf
| * Gaine circulaire tôle acier galvanisé- diam 355 | ml
| * Prise d'air neuf avec grillage maille 10*10mm, conduit biseauté | U
Soufflage
Réseaux extérieurs
* Gaine circulaire tôle acier galvanisé
| - diam. 355 | ml
| * Calorifuge réseau finition tôle extérieure | m²
| * Piège à son sur soufflage | u
Réseaux en comble
* Gaine circulaire tôle acier galvanisé
| - diam. 160 | ml
| - diam. 200 | ml
| - diam. 250 | ml
| - diam. 315 | ml
| - diam. 355 | ml
| * Calorifuge 50 mm | m2
| * Ensemble batteries electriques sur antenne bureau et sas vestiaire | U
*Registre type RN
| - diam. 160 | u
| - diam. 250 | u
* Registre modulant avec mesure de débit
| -diam 200 débit 144-1458 | u
* Diffuseurs porte filtre H10
| -diam 160 | u
* Diffuseurs porte filtre H14
| -diam 200 | u
Extraction d'air vicié
Réseaux en comble
| * Raccordement PSM | u
| * Grille de reprise murale basse -filtre M6 (salle RC ) | u
| * Grille de reprise plafonniere-filtre M6, sas vestiaire | u
*Registre type RN
| - diam. 200 ( PSM et entrée) | u
* Registre modulant avec mesure de débit
| -diam 125 débit 54-540 | u
* Gaines circulaires tôle acier galvanisé
| . diam. 160 | ml
| . diam. 200 | ml
| . diam. 250 | ml
| . diam. 315 | ml
| . diam. 355 | ml
| * Calorifuge 50 mm | m2
Réseaux extérieurs
* Gaine circulaire tôle acier galvanisé
| - diam. 355 | ml
| * Calorifuge réseau finition tôle extérieure | m²
rejet CTA
* Gaine circulaire tôle acier galvanisé
| - diam. 355 | ml
| *Conduit biseauté pour rejet + grillage maille 10*10mm | Ens
Electricité régulation
| * Armoire contrôle commande régulation CTA, y compris tous raccordements | Pour mémoire, intégré dans CTA
| * Afficheurs locaux pression seule | U
| * Voyant régime de fonctionnement , y compris alimentation et commande | U
| *Mesure encrassement filtres absolus | U
| *IHM dans zone entrée | U
| * Raccordements électriques registres motorisés, alimentation, commande et report information vers automate | ens
| * Régulation température locale, y compris raccordement sondes | u
| * Armoire électrique comble: commande, automate régulation et signalisation, raccordements électriques | ens
| Sous-total A.2 |  |  |  | 0
A.3 | GTC
| *Remontée des points sur la GTC existante | Ens
| Sous-total A.3 |  |  |  | 0
0
A.4 | Etudes-mise en service-qualifications
| - Etudes d'éxécution | ens
| - Mise au point mise en service | ens
| * Nettoyage décontamination réseaux | ens
| * Mise à gris | ens
| * Mise à blanc | ens
| * Test sur filtres absolus | ens
| * Qualifications | ens
| Sous-total A.4 |  |  |  | 0
| Total travaux zone URC |  |  |  | 0
B | Zone administration: salle serveur et local onduleur
B.1 | Travaux préalables
| * Consignation alimentation électrique unité à détente directe Hitachi | Ens
| *Dépose unité extérieure/ intérieure et liaisons frigo non réutilisées, récupération e tprise en charge fluide frigorigène | Ens
| Sous-total B.1 |  |  |  | 0
B.2 | Travaux de traitement d'air/ climatisation Salle Serveur
| * Armoire de traitement à condensation par air, y compris condenseur, mise en service, carte de communication BACNET IP et formation | ens
- Marque: Stulz ou techniquement équivalent
- Type ASD 171A + condenseur KSVO17A11P
| * Plénum tôle pour raccordement entre grille de prise d'air et registre air extérieur | ens
| * Liaisons frigorifiques jusqu'au condenseur, tirage au vide | ens
| * Rejets condensats sur extérieurs | ens
| * Grille de prise d'air neuf extérieure pare pluie, y compris grillage maille 10*10mm | ens
| * Registre motorisé pour évacuation de la surpression | ens
| * Grille de rejet pare pluie, y compris grillage maille 10*10mm | ens
| * Raccordements électrique sur attente lot courant fort | ens
| * Remontée informations sur GTB existante | ens
| Sous-total B.2 |  |  |  | 0
B.3 | Etudes-mise en service
| - Etudes d'éxécution | ens
| - Mise au point mise en service | ens
| Sous-total B.3 |  |  |  | 0
| Total travaux zone administration |  |  |  | 0
| MONTANT TOTAL TRAVAUX , € HT |  |  |  | 0
RECAPITULATIF
DESIGNATION
A | TRAVAUX SUR ZONE URC BATIMENT PHARMACIE |  |  |  | 0
A.1 | Travaux préalables |  |  | 0
A.2 | Travaux de traitement d'air |  |  | 0
A.3 | GTC |  |  | 0
A.4 | Etudes-mise en service-qualifications |  |  | 0
B | Zone administration: salle serveur et local onduleur |  |  |  | 0
B.1 | Travaux préalables |  |  | 0
B.2 | Travaux de traitement d'air/ climatisation Salle Serveur |  |  | 0
B.3 | Etudes-mise en service |  |  | 0
TOTAL GENERAL €HT |  |  |  |  | 0