## Comparatif poids étanchéité (hidden)
Complexe d'étanchéité existant |  | Complexe d'étanchéité futur
Mousse PU : Epaisseur 50 mm Masse volumique de 32 kg / m3 | 1.6 | Isolant FOAMGLAS T3+ : Epaisseur 170 mm Masse de 95 kg / m3 | 16.15
Revêtement bitumineux : Epaisseur : environ 1cm Masse surface d'environ 8 kg/m² | 8 | Revêtement bitumineux : Epaisseur : environ 1cm Masse surface d'environ 8 kg/m² | 8
Protection gravillon : Epaisseur 50 mm Masse volumique de 1 500 kg / m3 | 75
Poids total : | 84.6 | Poids total : | 24.15

## CE 01 Etanch
Projet : | Travaux de réfection des couvertures de la station IFREMER de Port-En-Bessin | [6 empty] | 5.5%
|  |  | A remplir par l'entreprise |  |  |  |  | 10%
MOA : | STATION IFREMER | [6 empty] | 20%
Date : |  |  | ENTREPRISE : | A remplir
|  |  | TOTAL BASE : | 0
CE 01 | ETANCHEITE
Les métrés sont données à titre indicatif, il appartient à l'entreprise de vérifier les métrés
§ CCTP | DESIGNATION DES OUVRAGES | U | Qté NEPSEN | Qté entreprise | P.U. (€HT) | Total (€HT) | TVA | Total (€TTC)
DESCRIPTIF DES OUVRAGES - TRANCHE FERME
§3.1. | ETUDES ET PLANS D’EXÉCUTION
| Relevés & Etudes d'exécution | ens | 1 |  |  | 0 | 20% | 0
| Note de calcul sur le dimensionnement des évacuations EP | ens | 1 |  |  | 0 | 20% | 0
§3.2. | CONSTAT HUISSIER
| Constat d’huissier de justice, avant démarrage des travaux et après prononciation de la réception. | ens | 2 |  |  | 0 | 20% | 0
§3.3. | INSTALLATION DE CHANTIER – REPLIS – FRAIS DE CHANTIER - COMMUNES
Base vie
| Installation / Repli de la base vie | ens | 2 |  |  | 0 | 20%
| Location base vie chantier : Bungalow (1 x sanitaires) / 1 Bungalow Vestiaires / 1 Bungalow Réfectoire | ens | 1 |  |  | 0 | 20%
| Fourniture et pose d'un panneau de chantier | u | 1 |  |  | 0 | 20%
| Divers : zone de stockage, barrières… | ens | 1 |  |  | 0 | 20%
| Nettoyage bi-hebdomadaire et consommables | ens | 1 |  |  | 0 | 20%
| Traitement des déchets et rotation de bennes | ens | 1 |  |  | 0 | 20%
| Consommations (eau, électricité) : à la charge MOA | PM
Travaux de plomberie
| Consignations des installations | PM
| Pose d'un compteur d'eau et relevé mensuel tout le long du chantier | ens | 1 |  |  | 0 | 20%
| Alimentation en eau de la base vie (sur compteur obligatoire) | ens | 1 |  |  | 0 | 20%
| Mise en place d'un robinet d'arrêt (sur compteur obligatoire) | ens | 1 |  |  | 0 | 20%
| Raccordement des sanitaires (sur compteur obligatoire) et vestiaires sur EU existant | ens | 1 |  |  | 0 | 20%
Travaux électrique
| Consignations des installations électriques | PM
| Pose d'un compteur électrique et relevé mensuel tout le long du chantier | ens | 1 |  |  | 0 | 20%
| Alimentation électrique base vie (sur compteur obligatoire) | ens | 1 |  |  | 0 | 20%
| Eclairage de chantier (sur compteur obligatoire) | ens | 1 |  |  | 0 | 20%
| Coffrets de chantier tout le long du chantier (sur compteur obligatoire) | ens | 1 |  |  | 0 | 20%
| F&P de convecteurs électriques de chantier (sur compteur obligatoire) | PM
| Permis feu | PM
§3.4. | SAPINES D’ACCÈS EXTÉRIEURE
Fourniture, double transport, installation, maintien en service, maintenance et repli de sapines extérieures permettant un accès sécurisé aux toitures et zones de travail en hauteur, conformes à la réglementation en vigueur et aux prescriptions fabricants
| Phase 1 selon PIC | ens | 1 |  |  | 0 | 20% | 0
| Déplacement de la sapine en phase 2 | ens | 1 |  |  | 0 | 20% | 0
§3.5. | INSTALLATIONS DE CHANTIER SPÉCIFIQUES
| Installation de chantier spécifique pendant la durée des travaux | ens | 1 |  |  | 0 | 20% | 0
§3.6. | TRAVAUX PREPARATOIRES
§3.6.1 | Dépose de complexe d’étanchéité
Travaux de dépose et d’évacuation complète de complexe d’étanchéité
Localisation : Surfaces courantes, relevées et points singuliers
| Zone 01 - Toiture A | m² | 330 |  |  | 0 | 20% | 0
| Zone 01 - Toiture B | m² | 200 |  |  | 0 | 20% | 0
| Zone 01 - Toiture C | m² | 330 |  |  | 0 | 20% | 0
| Zone 02 - Toiture D | m² | 74 |  |  | 0 | 20% | 0
| Zone 02 - Toiture E | m² | 54 |  |  | 0 | 20% | 0
| Zone 02 - Toiture F | m² | 92 |  |  | 0 | 20% | 0
| Zone 02 - Toiture G | m² | 31 |  |  | 0 | 20% | 0
| Zone 02 - Toiture H | m² | 196 |  |  | 0 | 20% | 0
§3.6.2 | Dépose de couvertines
Travaux de dépose et d’évacuation de couvertines
Localisation : Ensemble des relevées d’acrotères
| Zone 01 - Toiture A | ml | 90 |  |  | 0 | 20% | 0
| Zone 01 - Toiture B | ml | 83 |  |  | 0 | 20% | 0
| Zone 01 - Toiture C | ml | 90 |  |  | 0 | 20% | 0
| Zone 02 - Toiture D | ml | 54 |  |  | 0 | 20% | 0
| Zone 02 - Toiture E | ml | 30 |  |  | 0 | 20% | 0
| Zone 02 - Toiture F | ml | 38 |  |  | 0 | 20% | 0
| Zone 02 - Toiture G | ml | 27 |  |  | 0 | 20% | 0
| Zone 02 - Toiture H | ml | 56 |  |  | 0 | 20% | 0
§3.6.3 | Diagnostic du bac acier support d’étanchéité existant et conservé
| Diagnostic du bac acier | ens | 1 |  |  | 0 | 20% | 0
§3.6.4 | Dépose de lignes de vie existantes
Dépose complète des lignes de vie existantes
| Localisation : cf. document annexé au DCE, ponctuellement sur certaines toitures (A, B et C) | ens | 1 |  |  | 0 | 20% | 0
§3.6.5 | Dépose de garde-corps existants
Dépose de garde-corps existants
| Localisation : cf. document annexé au DCE, ponctuellement sur certaines toitures. | ens | 1 |  |  | 0 | 20% | 0
§3.6.6. | Dépose / repose d’équipements de ventilation (Extracteur / sorbonne)
Travaux de dépose et de repose des équipements de ventilation (Extracteur / Sorbonne)
Localisation : Ensemble des équipements en toiture impactés par les travaux
| Zone 01 - Toiture A - cf. reportage photographique | ens | 1 |  |  | 0 | 20% | 0
| Zone 01 - Toiture C - cf. reportage photographique | ens | 1 |  |  | 0 | 20% | 0
| Zone 02 - Toiture D - cf. reportage photographique | ens | 1 |  |  | 0 | 20% | 0
| Zone 02 - Toiture E - cf. reportage photographique | ens | 1 |  |  | 0 | 20% | 0
| Zone 02 - Toiture F - cf. reportage photographique | ens | 1 |  |  | 0 | 20% | 0
| Zone 02 - Toiture G - cf. reportage photographique | ens | 1 |  |  | 0 | 20% | 0
| Zone 02 - Toiture H - cf. reportage photographique | ens | 1 |  |  | 0 | 20% | 0
§3.6.7. | Dépose / repose d’équipements spécifiques avec fluide frigorigène (Groupe extérieur, Unité de condensation, CTA détente directe, VRV/VRF, etc.)
Travaux de dépose et de repose des équipements spécifiques avec fluide frigorigène
Localisation : Ensemble des équipements en toiture impactés par les travaux
| Zone 02 - Toiture D - cf. reportage photographique | ens | 1 |  |  | 0 | 20% | 0
| Zone 02 - Toiture E - cf. reportage photographique | ens | 1 |  |  | 0 | 20% | 0
| Zone 02 - Toiture G - cf. reportage photographique | ens | 1 |  |  | 0 | 20% | 0
| Zone 02 - Toiture H - cf. reportage photographique | ens | 1 |  |  | 0 | 20% | 0
§3.6.8. | Réhausse de costière pour l'ensemble des éléménts en toiture
Réhausse de costière pour les équipements CVC
Localisation : Selon reportage photographique, ensemble des équipements en toiture : ventilation primaire, ventilation par extracteur, sorbonne, équipements CVC avec ou sans fluide frigorigène, … N’est pas inclus les crosses électriques qui sont prévues remplacées.
| Zone 01 - Toiture A - cf. reportage photographique | ens | 1 |  |  | 0 | 20% | 0
| Zone 01 - Toiture B - cf. reportage photographique | ens | 1 |  |  | 0 | 20% | 0
| Zone 01 - Toiture C - cf. reportage photographique | ens | 1 |  |  | 0 | 20% | 0
| Zone 02 - Toiture D - cf. reportage photographique | ens | 1 |  |  | 0 | 20% | 0
| Zone 02 - Toiture E - cf. reportage photographique | ens | 1 |  |  | 0 | 20% | 0
| Zone 02 - Toiture F - cf. reportage photographique | ens | 1 |  |  | 0 | 20% | 0
| Zone 02 - Toiture G - cf. reportage photographique | ens | 1 |  |  | 0 | 20% | 0
| Zone 02 - Toiture H - cf. reportage photographique | ens | 1 |  |  | 0 | 20% | 0
§3.6.9 | Protections collectives temporaires
Travaux d’installations/retrait de protections collectives temporaires
Localisation : Ensemble des rives présentant un risque de chute
| Zone 01 - Toiture A | ml | 90 |  |  | 0 | 20% | 0
| Zone 01 - Toiture B | ml | 78 |  |  | 0 | 20% | 0
| Zone 01 - Toiture C | ml | 83 |  |  | 0 | 20% | 0
| Zone 02 - Toiture D | ml | 10 |  |  | 0 | 20% | 0
| Zone 02 - Toiture E | ml | 25 |  |  | 0 | 20% | 0
| Zone 02 - Toiture F | ml | 19.5 |  |  | 0 | 20% | 0
| Zone 02 - Toiture G | ml | 3 |  |  | 0 | 20% | 0
| Zone 02 - Toiture H | ml | 15 |  |  | 0 | 20% | 0
§3.6.10 | Mise hors d'eau du Bâtiment
Dès début de la découverture, bâchage adapté pour la mise hors eau du bâtiment :
| Zone 01 - Toiture A | m² | 330 |  |  | 0 | 20% | 0
| Zone 01 - Toiture B | m² | 200 |  |  | 0 | 20% | 0
| Zone 01 - Toiture C | m² | 330 |  |  | 0 | 20% | 0
| Zone 02 - Toiture D | m² | 74 |  |  | 0 | 20% | 0
| Zone 02 - Toiture E | m² | 54 |  |  | 0 | 20% | 0
| Zone 02 - Toiture F | m² | 92 |  |  | 0 | 20% | 0
| Zone 02 - Toiture G | m² | 31 |  |  | 0 | 20% | 0
| Zone 02 - Toiture H | m² | 196 |  |  | 0 | 20% | 0
§3.7. | Traitement des surfaces courantes - Etanchéité sur TAN
§3.7.1. | Remplissage laine de roche pour creux d’ondes de bac acier sec existant
Fourniture et pose d’isolant en bande de laine de roche dans les nervures de bac acier sec existant afin d’obtenir une surface de toiture parfaitement plate
Localisation : surfaces courantes pour terrasses inaccessibles
| Zone 01 - Toiture A | m² | 330 |  |  | 0 | 20% | 0
| Zone 01 - Toiture B | m² | 200 |  |  | 0 | 20% | 0
| Zone 01 - Toiture C | m² | 330 |  |  | 0 | 20% | 0
| Zone 02 - Toiture D | m² | 74 |  |  | 0 | 20% | 0
| Zone 02 - Toiture E | m² | 54 |  |  | 0 | 20% | 0
| Zone 02 - Toiture F | m² | 92 |  |  | 0 | 20% | 0
| Zone 02 - Toiture G | m² | 31 |  |  | 0 | 20% | 0
| Zone 02 - Toiture H | m² | 196 |  |  | 0 | 20% | 0
§3.7.2. | Isolation PIR
Fourniture et pose d’un isolant thermique de type panneaux en mousse rigide de polyisocyanurate
Localisation : surfaces courantes pour terrasses inaccessibles
| Zone 01 - Toiture A (épaisseur 150 mm PIR) | m² | 330 |  |  | 0 | 20% | 0
| Zone 01 - Toiture B (épaisseur 150 mm PIR) | m² | 200 |  |  | 0 | 20% | 0
| Zone 01 - Toiture C (épaisseur 150 mm PIR) | m² | 330 |  |  | 0 | 20% | 0
| Zone 02 - Toiture D (épaisseur 180 mm PIR) | m² | 74 |  |  | 0 | 20% | 0
| Zone 02 - Toiture E (épaisseur 180 mm PIR) | m² | 54 |  |  | 0 | 20% | 0
| Zone 02 - Toiture F (épaisseur 180 mm PIR) | m² | 92 |  |  | 0 | 20% | 0
| Zone 02 - Toiture G (épaisseur 180 mm PIR) | m² | 31 |  |  | 0 | 20% | 0
| Zone 02 - Toiture H (épaisseur 180 mm PIR) | m² | 196 |  |  | 0 | 20% | 0
§3.7.3. | Etanchéité bicouche autoprotégée
Fourniture et pose d’étanchéité bicouche élastomère autoprotégée
Localisation : surfaces courantes pour terrasses inaccessibles.
| Zone 01 - Toiture A | m² | 330 |  |  | 0 | 20% | 0
| Zone 01 - Toiture B | m² | 200 |  |  | 0 | 20% | 0
| Zone 01 - Toiture C | m² | 330 |  |  | 0 | 20% | 0
| Zone 02 - Toiture D | m² | 74 |  |  | 0 | 20% | 0
| Zone 02 - Toiture E | m² | 54 |  |  | 0 | 20% | 0
| Zone 02 - Toiture F | m² | 92 |  |  | 0 | 20% | 0
| Zone 02 - Toiture G | m² | 31 |  |  | 0 | 20% | 0
| Zone 02 - Toiture H | m² | 196 |  |  | 0 | 20% | 0
§3.7.4. | Peinture pour cheminement d’accès sécurisé en toiture
Peinture élastomère acrylique en phase aqueuse adaptée aux revêtements bitumeux
| Localisation : Pour cheminement d’accès sécurisé en toiture, selon plans, sur 1m de largeur | ml | 9 |  |  | 0 | 20% | 0
§3.7.5. | Crosses
Fourniture et pose de crosses
| Zone 01 - Toiture A - cf. reportage photographique | ens | 1 |  |  | 0 | 20% | 0
| Zone 01 - Toiture B - cf. reportage photographique | ens | 1 |  |  | 0 | 20% | 0
| Zone 01 - Toiture C - cf. reportage photographique | ens | 1 |  |  | 0 | 20% | 0
| Zone 02 - Toiture D - cf. reportage photographique | ens | 1 |  |  | 0 | 20% | 0
| Zone 02 - Toiture E - cf. reportage photographique | ens | 1 |  |  | 0 | 20% | 0
| Zone 02 - Toiture F - cf. reportage photographique | ens | 1 |  |  | 0 | 20% | 0
| Zone 02 - Toiture G - cf. reportage photographique | ens | 1 |  |  | 0 | 20% | 0
| Zone 02 - Toiture H - cf. reportage photographique | ens | 1 |  |  | 0 | 20% | 0
§3.7.6. | Relevés d'étanchéité contre ouvrage divers
Fourniture et pose en relevés sur ouvrage divers
| Zone 01 - Toiture A - cf. reportage photographique | ens | 1 |  |  | 0 | 20% | 0
| Zone 01 - Toiture B - cf. reportage photographique | ens | 1 |  |  | 0 | 20% | 0
| Zone 01 - Toiture C - cf. reportage photographique | ens | 1 |  |  | 0 | 20% | 0
| Zone 02 - Toiture D - cf. reportage photographique | ens | 1 |  |  | 0 | 20% | 0
| Zone 02 - Toiture E - cf. reportage photographique | ens | 1 |  |  | 0 | 20% | 0
| Zone 02 - Toiture F - cf. reportage photographique | ens | 1 |  |  | 0 | 20% | 0
| Zone 02 - Toiture G - cf. reportage photographique | ens | 1 |  |  | 0 | 20% | 0
| Zone 02 - Toiture H - cf. reportage photographique | ens | 1 |  |  | 0 | 20% | 0
§3.8. | RELEVÉS – ETANCHÉITÉ BITUMINEUSE
§3.8.1. | Isolant PIR en relevés et coiffe
Fourniture et pose de relevés d’isolant et coiffe d’acrotère en mousse PIR : ép. 60 mm R >= 2,7 m².K/W
Ensemble des hauteurs de relevé compris tête d’acrotère pour terrasses
| Zone 01 - Toiture A | ml | 90 |  |  | 0 | 20% | 0
| Zone 01 - Toiture B | ml | 83 |  |  | 0 | 20% | 0
| Zone 01 - Toiture C | ml | 90 |  |  | 0 | 20% | 0
| Zone 02 - Toiture D | ml | 54 |  |  | 0 | 20% | 0
| Zone 02 - Toiture E | ml | 30 |  |  | 0 | 20% | 0
| Zone 02 - Toiture F | ml | 38 |  |  | 0 | 20% | 0
| Zone 02 - Toiture G | ml | 27 |  |  | 0 | 20% | 0
| Zone 02 - Toiture H | ml | 56 |  |  | 0 | 20% | 0
§3.8.2. | Relevés d’étanchéité – Etanchéité bitumineuse
F&P d'une étanchéité autoprotégé sur l'ensemble des hauteurs de relevé des terrasses
| Zone 01 - Toiture A | ml | 90 |  |  | 0 | 20% | 0
| Zone 01 - Toiture B | ml | 83 |  |  | 0 | 20% | 0
| Zone 01 - Toiture C | ml | 90 |  |  | 0 | 20% | 0
| Zone 02 - Toiture D | ml | 54 |  |  | 0 | 20% | 0
| Zone 02 - Toiture E | ml | 30 |  |  | 0 | 20% | 0
| Zone 02 - Toiture F | ml | 38 |  |  | 0 | 20% | 0
| Zone 02 - Toiture G | ml | 27 |  |  | 0 | 20% | 0
| Zone 02 - Toiture H | ml | 56 |  |  | 0 | 20% | 0
§3.8.3. | Couvertines
F&P de couvertines des terrasses compris partie vers l'extérieure plus longue pour rattraper la réhausse
| Zone 01 - Toiture A | ml | 90 |  |  | 0 | 20% | 0
| Zone 01 - Toiture B | ml | 78 |  |  | 0 | 20% | 0
| Zone 01 - Toiture C | ml | 83 |  |  | 0 | 20% | 0
| Zone 02 - Toiture D | ml | 10 |  |  | 0 | 20% | 0
| Zone 02 - Toiture E | ml | 25 |  |  | 0 | 20% | 0
| Zone 02 - Toiture F | ml | 19.5 |  |  | 0 | 20% | 0
| Zone 02 - Toiture G | ml | 3 |  |  | 0 | 20% | 0
| Zone 02 - Toiture H | ml | 15 |  |  | 0 | 20% | 0
| Jonction de toiture-terrasse (couvertine plus épaisse) | ml | 144.5 |  |  | 0 | 20% | 0
§3.8.4. | Dépose / repose de bardage métallique
Dépose et repose soignées du bardage métallique existant au droit des relevés d’acrotères, compris toutes sujétions de protection et de maintien hors d’eau
| Liaison toiture B / Toiture D - Côté toiture B | ml | 5.7 |  |  | 0 | 20% | 0
| Liaison toiture C / Toiture D - Côté toiture B | ml | 9.1 |  |  | 0 | 20% | 0
F&P de solins :
| Liaison toiture B / Toiture D - Côté toiture B | ml | 5.7 |  |  | 0 | 20% | 0
| Liaison toiture C / Toiture D - Côté toiture B | ml | 9.1 |  |  | 0 | 20% | 0
§3.9 | GARDE-CORPS FIXES
§3.9.1 | Garde-corps fixes inclinés
Fourniture et pose de garde-corps fixes
Localisation : Ensemble des rives présentant un risque de chute
| Zone 01 - Toiture A | ml | 90 |  |  | 0 | 20% | 0
| Zone 01 - Toiture B | ml | 78 |  |  | 0 | 20% | 0
| Zone 01 - Toiture C | ml | 83 |  |  | 0 | 20% | 0
| Zone 02 - Toiture D | ml | 10 |  |  | 0 | 20% | 0
| Zone 02 - Toiture E | ml | 25 |  |  | 0 | 20% | 0
| Zone 02 - Toiture F | ml | 19.5 |  |  | 0 | 20% | 0
| Zone 02 - Toiture G | ml | 3 |  |  | 0 | 20% | 0
| Zone 02 - Toiture H | ml | 15 |  |  | 0 | 20% | 0
§3.9.2 | Garde-corps fixes droits – Passerelle métallique
Fourniture et pose de garde-corps fixes droits sur passerelle métallique
| Localisation : Ensemble des rives de la passerelle présentant un risque de chute, passerelle uniquement entre toiture A / toiture B. | ml | 12.4 |  |  | 0 | 20% | 0
§3.10. | TRAITEMENT DES POINTS SINGULIERS
§3.10.1 | Profils de recouvrement
Fourniture et pose de profils de recouvrement pour protection et étanchéité
| Localisation : Toiture G | ens | 1 |  |  | 0 | 20% | 0
§3.10.2 | Capotage métallique circulable – Passerelle entre bâtiment
Fourniture et pose de profils de recouvrement aluminium sur passerelle métallique
| Localisation : Entre la toiture A et la toiture B | ens | 1 |  |  | 0 | 20% | 0
| Localisation : Entre la toiture B et la toiture C | ens | 1 |  |  | 0 | 20% | 0
§3.11. | EAUX PLUVIALES
§3.11.1 | Naissances d’eaux pluviales sur boite à eau
Fourniture et pose d’ouvrage d’évacuation des eaux pluviales aux emplacements dito existant : Platine, moignon cuivre, garde grève et raccordement avec le complexe d’étanchéité.
Localisation : Ensemble des EP des toitures terrasses inaccessibles
| Zone 01 - Toiture A | U | 2 |  |  | 0 | 20% | 0
| Zone 01 - Toiture B | U | 2 |  |  | 0 | 20% | 0
| Zone 01 - Toiture C | U | 0 |  |  | 0 | 20% | 0
| Zone 02 - Toiture D | U | 0 |  |  | 0 | 20% | 0
| Zone 02 - Toiture E | U | 3 |  |  | 0 | 20% | 0
| Zone 02 - Toiture F | U | 3 |  |  | 0 | 20% | 0
| Zone 02 - Toiture G | U | 0 |  |  | 0 | 20% | 0
| Zone 02 - Toiture H | U | 4 |  |  | 0 | 20% | 0
§3.11.2 | Naissances d’eaux pluviales sur descente EP à l’intérieur du bâtiment
Fourniture et pose d’ouvrage d’évacuation des eaux pluviales aux emplacements dito existant : Platine, moignon cuivre, garde grève et raccordement avec le complexe d’étanchéité.
Localisation : Ensemble des EP des toitures terrasses inaccessibles
| Zone 01 - Toiture A | U | 0 |  |  | 0 | 20% | 0
| Zone 01 - Toiture B | U | 0 |  |  | 0 | 20% | 0
| Zone 01 - Toiture C | U | 2 |  |  | 0 | 20% | 0
| Zone 02 - Toiture D | U | 3 |  |  | 0 | 20% | 0
| Zone 02 - Toiture E | U | 0 |  |  | 0 | 20% | 0
| Zone 02 - Toiture F | U | 1 |  |  | 0 | 20% | 0
| Zone 02 - Toiture G | U | 2 |  |  | 0 | 20% | 0
| Zone 02 - Toiture H | U | 0 |  |  | 0 | 20% | 0
§3.11.3 | Nettoyage et contrôle des ouvrages d’eaux pluviales
Travaux de nettoyage et contrôle des ouvrages d’eaux pluviales
| Ensemble des toitures | ens. | 1 |  |  | 0 | 20% | 0
§3.12. | TEST DE MISE EN EAU
Test de mise en eau colorée des toitures terrasses
| Ensemble des toitures | ens. | 1 |  |  | 0 | 20% | 0
§3.13. | RÉCUPÉRATION DES EAUX DE RUISSELLEMENT - ANALYSE DE L’EAU
| Mise en eau préalable et stabilisation | ens. | 1 |  |  | 0 | 20% | 0
| Prélèvements et analyse en laboratoire | ens. | 1 |  |  | 0 | 20% | 0
| En cas de présence avérée d’hydrocarbures ou de dérivés au-delà d’un niveau jugé incompatible : L’entreprise propose et chiffre un protocole correctif au titre de travaux supplémentaires | ens. | 1 |  |  | 0 | 20% | 0
§3.14. | GESTION ET ENLÈVEMENTS DES DÉCHETS
| Collecte et amenée des eaux de toiture vers cuve | ens. | 1 |  |  | 0 | 20% | 0
| Aménagements hydrauliques en cuve | ens. | 1 |  |  | 0 | 20% | 0
| Fourniture et pose d’une trappe de visite adaptée | ens. | 1 |  |  | 0 | 20% | 0
| Trop-plein vers réseau EP existant | ens. | 1 |  |  | 0 | 20% | 0
| Pompage, distribution et point de puisage | ens. | 1 |  |  | 0 | 20% | 0
| Point de puisage équipé au minimum d’un robinet d’arrêt. Le matériel est repéré “Eau non potable”. | ens. | 1 |  |  | 0 | 20% | 0
| Trop-plein vers réseau EP existant | ens. | 1 |  |  | 0 | 20% | 0
| Monitoring local de la cuve | ens. | 1 |  |  | 0 | 20% | 0
| Alimentation des équipements | ens. | 1 |  |  | 0 | 20% | 0
| Coffret de commande à proximité de la cuve | ens. | 1 |  |  | 0 | 20% | 0
§3.15. | RÉCUPÉRATION DES EAUX DE RUISSELLEMENT - INSTALLATION DE RÉCUPÉRATION DES EAUX PLUVIALES
| Gestion et enlèvements des déchets suivant le décret 2020-1817 du 29/12/2020 | ens | 1 |  |  | 0 | 20% | 0
§3.16. | NETTOYAGE EN FIN DE TRAVAUX
| Nettoyage journalier de chantier | ens. | 1 |  |  | 0 | 20% | 0
| Nettoyage complet de chantier | ens. | 1 |  |  | 0 | 20% | 0
§3.17. | DOE
| Transmission du DOE | ens. | 1 |  |  | 0 | 20% | 0
|  | Total du CE 01 : ETANCHEITE (en €HT) | 0
| TVA : | 5.5% | Montant (€ HT) : | Montant (€ HT) : | 0 | Montant TVA : | 0
| TVA : | 10% | Montant (€ HT) : | Montant (€ HT) : | 0 | Montant TVA : | 0
| TVA : | 20% | Montant (€ HT) : | Montant (€ HT) : | 0 | Montant TVA : | 0
|  | Total du CE 01 : ETANCHEITE (en €TTC) | 0