## Start (hidden)
INTRODUCTION
Ukrainian
Please choose the desired languange: |  |  | 2 | English
This file is intended to be used for verification of achieved energy savings. The file includes:
1. Procedure for verification of thermal energy savings
1.1 Hot water savings
1.2 Heating energy savings
1.3 Ventilation energy savings
2. Procedure for verification of electrical energy savings
The user must fill the cells which are filled with light red color, such as:
After all inputs are provided, the calculation presents the results related to achieved energy savings.

## THERMAL_BASELINE
BUILDING NAME | KINDERGARTEN №215
BUILDING ADDRESS | Chisinau Municipality, 83 Stefan cel Mare si Sfant boulevard
BUILDING HEATED AREA | 2858 | m²
BUILDING HEATED VOLUME |  | m³
BUILDING OPERATING TIME PER DAY | 12 | h/day
BASELINE STARTING YEAR |  |  |  | BUILDING ENERGY CHARACTERISTICS |  |  |  | BASELINE
STANDARD INDOOR TEMPERATURE | 21 | °C |  | ENERGY CONSUMPTION PER HEATED AREA |  |  |  | 0 |  | [Gcal/m²]
HEATING CAPACITY OF VENTILATION | 0 | Gcal/hour |  | ENERGY CONSUMPTION PER HEATED VOLUME |  |  |  | 0 |  | [Gcal/m³]
OUTSIDE DESIGN TEMPERATURE FOR VENTILATION |  | °C |  | ENERGY CONSUMPTION PER HEATING DEGREE DAY |  |  |  | 0 |  | [Gcal/HDD]
ESTIMATED OPERATING TIME OF VENTILATION | 10 | h/day
CORRECTION FACTOR WINTER PERIOD | 1.25 | -
CORRECTION FACTOR SUMMER PERIOD | 1 | -
BUILDING OPERATING TIME [days/month]
YEAR | 1 | 2 | 3 | 4 | 5 | 6 | 7 | 8 | 9 | 10 | 11 | 12 | TOTAL
2021 | 31 | 28 | 31 | 30 | 31 | 30 | 31 | 0 | 30 | 31 | 30 | 31 | 334
2022 | 31 | 29 | 31 | 30 | 31 | 30 | 31 | 0 | 30 | 31 | 30 | 31 | 335
2023 | 31 | 28 | 31 | 30 | 31 | 30 | 31 | 0 | 30 | 31 | 30 | 31 | 334
AVERAGE | 31 | 28.3333 | 31 | 30 | 31 | 30 | 31 | 0 | 30 | 31 | 30 | 31 | 334.3333
OPERATING TIMES [days/month]
ITEM | 1 | 2 | 3 | 4 | 5 | 6 | 7 | 8 | 9 | 10 | 11 | 12 | TOTAL
NUMBER OF DAYS OF HEATING | 31 | 28 | 31 | 15 | [5 empty] | 15 | 30 | 31 | 181
NUMBER OF DAYS VENTILATION IS OPERATING | 22 | 23 | 31 | 15 | [5 empty] | 15.5 | 30 | 31 | 167.5
OUTSIDE TEMPERATURE [°C]
YEAR | 1 | 2 | 3 | 4 | 5 | 6 | 7 | 8 | 9 | 10 | 11 | 12 | TOTAL
2021 | -0.53 | -0.82 | 3.29 | 7.2 | [5 empty] | 9.87 | 6.46 | 0.41 | 3.6971
2022 | -0.2 | 3.2 | 3.1 | 9.7 | [5 empty] | 11.6 | 5.9 | 1.7 | 5
2023 | 2.2 | 2 | 6.7 | 8 | [5 empty] | 15.6 | 6.5 | 2.4 | 6.2
AVERAGE | 0.49 | 1.46 | 4.3633 | 8.3 | [5 empty] | 12.3567 | 6.2867 | 1.5033 | 4.9657
HEATING DEGREE DAYS [HDD]
YEAR | 1 | 2 | 3 | 4 | 5 | 6 | 7 | 8 | 9 | 10 | 11 | 12 | TOTAL
2021 | 667.43 | 610.96 | 549.01 | 207 | 0 | 0 | 0 | 0 | 0 | 166.95 | 436.2 | 638.29 | 3275.84
2022 | 657.2 | 498.4 | 554.9 | 169.5 | 0 | 0 | 0 | 0 | 0 | 141 | 453 | 598.3 | 3072.3
2023 | 582.8 | 532 | 443.3 | 195 | 0 | 0 | 0 | 0 | 0 | 81 | 435 | 576.6 | 2845.7
AVERAGE | 635.81 | 547.12 | 515.7367 | 190.5 | 0 | 0 | 0 | 0 | 0 | 129.65 | 441.4 | 604.3967 | 3064.6133
Total (H+DHW) ENERGY BILLS CONSUMPTION [Gcal]
YEAR | 1 | 2 | 3 | 4 | 5 | 6 | 7 | 8 | 9 | 10 | 11 | 12 | TOTAL
2021 | 91.1629 | 109.1522 | 70.4685 | 50.316 | 6.4919 | 7.5746 | 5.6813 | 0 | 5.0044 | 48.4215 | 70.8744 | 78.0431 | 543.1908
2022 | 101.3078 | 84.2652 | 93.1924 | 34.626 | 8.2503 | 2.7051 | 0 | 0 | 5.0044 | 35.1668 | 46.6642 | 109.0173 | 520.1994
2023 | 109.0173 | 83.1836 | 76.1498 | 72.4979 | 5.9511 | 6.357 | 4.09 | 0 | 5.6813 | 0 | 12.579 | 85.4828 | 460.9897
AVERAGE | 100.496 | 92.2003 | 79.9369 | 52.48 | 6.8978 | 5.5456 | 3.2571 | 0 | 5.23 | 27.8628 | 43.3725 | 90.8477 | 508.1266
HOT WATER PREPARATION
Central hot water preparation | 1 |  | Yes
No
HOT WATER ENERGY CONSUMPTION PER DAY [Gcal/day]
YEAR | 1 | 2 | 3 | 4 | 5 | 6 | 7 | 8 | 9 | 10 | 11 | 12 | TOTAL
2021 |  |  |  |  | 0.20942 | 0.25249 | 0.18327 |  | 0.16681
2022 |  |  |  |  | 0.26614 | 0.090171 | 0 |  | 0.16681
2023 |  |  |  |  | 0.19197 | 0.2119 | 0.13194 |  | 0.18938
INTERMEDIATE AVERAGE | 0.17169
2021 |  |  |  |  | 0.20942 | 0.25249 | 0.18327 |  | 0.16681
2022 |  |  |  |  | 0.26614 |  |  |  | 0.16681
2023 |  |  |  |  | 0.19197 | 0.2119 |  |  | 0.18938
ENERGY CONSUMPTION PER DAY [Gcal/day] | 0.20424 |  | 3.6764
BASELINE HOT WATER CONSUMPTION [Gcal]
ITEM | 1 | 2 | 3 | 4 | 5 | 6 | 7 | 8 | 9 | 10 | 11 | 12 | TOTAL
BASELINE HOT WATER CONSUMPTION | 7.9144 | 7.2336 | 7.9144 | 7.6591 | 6.3315 | 6.1273 | 6.3315 | 0 | 6.1273 | 7.9144 | 7.6591 | 7.9144 | 79.1267
HEATING ENERGY CONSUMPTION PER HEATING DEGREE DAY [Gcal/HDD]
Intermediate check
2021 | 0.12473 | 0.16682 | 0.11394 | 0.20607 | 0 | 0 | 0 | 0 | 0 | 0.24263 | 0.14492 | 0.10987
2022 | 0.14211 | 0.15456 | 0.15368 | 0.1591 | 0 | 0 | 0 | 0 | 0 | 0.19328 | 0.086104 | 0.16898
2023 | 0.17348 | 0.14276 | 0.15393 | 0.33251 | 0 | 0 | 0 | 0 | 0 | 0 | 0.01131 | 0.13453
AVERAGE | 0.14835
2021 | 0.12473 | 0.16682 |  | 0.20607 | [5 empty] | 0.24263 | 0.14492
2022 | 0.14211 | 0.15456 | 0.15368 | 0.1591 | [5 empty] | 0.19328 |  | 0.16898
2023 | 0.17348 | 0.14276 | 0.15393 | [8 empty] | 0.13453
ENERGY CONSUMPTION PER HDD [Gcal/HDD] | 0.1641
YEAR | 1 | 2 | 3 | 4 | 5 | 6 | 7 | 8 | 9 | 10 | 11 | 12 | TOTAL
AVERAGE | 104.3396 | 89.7851 | 84.6349 | 31.262 | [5 empty] | 21.2762 | 72.4359 | 99.1845 | 502.9183
HEATING AND VENTILATION BASELINE [Gcal]
ITEM | 1 | 2 | 3 | 4 | 5 | 6 | 7 | 8 | 9 | 10 | 11 | 12 | TOTAL
HEATING BASELINE | 104.3396 | 89.7851 | 84.6349 | 31.262 | [5 empty] | 21.2762 | 72.4359 | 99.1845 | 502.9183
VENTILATION BASELINE | 0 | 0 | 0 | 0 | [5 empty] | 0 | 0 | 0 | 0
FINAL BASELINE CONSUMPTION [Gcal]
ITEM | 1 | 2 | 3 | 4 | 5 | 6 | 7 | 8 | 9 | 10 | 11 | 12 | TOTAL
HEATING BASELINE | 104.3396 | 89.7851 | 84.6349 | 31.262 | [5 empty] | 21.2762 | 72.4359 | 99.1845 | 502.9183
VENTILATION BASELINE | 0 | 0 | 0 | 0 | [5 empty] | 0 | 0 | 0 | 0
BASELINE HOT WATER CONSUMPTION | 7.9144 | 7.2336 | 7.9144 | 7.6591 | 6.3315 | 6.1273 | 6.3315 | 0 | 6.1273 | 7.9144 | 7.6591 | 7.9144 | 79.1267
TOTAL | 112.254 | 97.0187 | 92.5493 | 38.9211 | 6.3315 | 6.1273 | 6.3315 | 0 | 6.1273 | 29.1906 | 80.095 | 107.0989 | 582.045
Outside temperature | -25 | -20 | -15 | -10 | -5 | 0 | 5 | 10 | 15 | 20
Hot water baseline consumption | 0.2553 | 0.2553 | 0.2553 | 0.2553 | 0.2553 | 0.2553 | 0.2553 | 0.20424 | 0.20424 | 0.20424
Heating baseline consumption | 7.5488 | 6.7283 | 5.9078 | 5.0873 | 4.2667 | 3.4462 | 2.6257 | 1.8052 | 0 | 0
Ventilation baseline consumption | 0 | 0 | 0 | 0 | 0 | 0 | 0 | 0 | 0 | 0
Total baseline consumption | 7.8041 | 6.9836 | 6.1631 | 5.3426 | 4.522 | 3.7015 | 2.881 | 2.0094 | 0.20424 | 0.20424
Total baseline consumption (without mechanical ventilation) | 7.8041 | 6.9836 | 6.1631 | 5.3426 | 4.522 | 3.7015 | 2.881 | 2.0094 | 0.20424 | 0.20424
Outside temperature [°C]
Energy consumption per day [Gcal/day]
Energy consumption [Gcal]
Month

## THERMAL_VERIFICATION
VERIFICATION OF THERMAL ENERGY CONSUMPTION AFTER IMPLEMENTATION OF ENERGY EFFICIENCY MEASURES
VERIFICATION OF ENERGY SAVINGS FOR PERIOD 1
ITEM | 1 | 2 | 3 | 4 | 5 | 6 | 7 | 8 | 9 | 10 | 11 | 12 | TOTAL
OUTSIDE TEMPERATURE [°C] | 0.2 | 1.2 | 4 | 8 | [5 empty] | 12 | 7 | 2 | 34.4
NUMBER OF DAYS OF HEATING [days] | 31 | 28 | 31 | 10 | [5 empty] | 9 | 30 | 31 | 170
NUMBER OF DAYS OF HOT WATER USAGE [days] | 21 | 19 | 22 | 20 | 22 | 21 | 22 | 0 | 20 | 22 | 20 | 22 | 231
NUMBER OF DAYS OF VENTILATION USAGE [days] | 0 | 0 | 0 | 0 | [8 empty] | 0
BASELINE CONSUMPTION FOR HOT WATER [Gcal] | 5.3614 | 4.8507 | 5.6167 | 5.106 | 5.6167 | 5.3614 | 5.6167 | 0 | 5.106 | 5.6167 | 5.106 | 5.6167 | 58.9749
BASELINE CONSUMPTION FOR HEATING [Gcal] | 105.8149 | 90.9798 | 86.4833 | 21.3336 | 0 | 0 | 0 | 0 | 0 | 13.2925 | 68.9241 | 96.6578 | 483.486
BASELINE CONSUMPTION FOR VENTILATION [Gcal] | 0 | 0 | 0 | 0 | 0 | 0 | 0 | 0 | 0 | 0 | 0 | 0 | 0
TOTAL BASELINE CONSUMPTION [Gcal] | 111.1762 | 95.8305 | 92.1 | 26.4397 | 5.6167 | 5.3614 | 5.6167 | 0 | 5.106 | 18.9092 | 74.0301 | 102.2745 | 542.4609
TOTAL BASELINE CONSUMPTION (WITHOUT VENTILATION) [Gcal] | 111.1762 | 95.8305 | 92.1 | 26.4397 | 5.6167 | 5.3614 | 5.6167 | 0 | 5.106 | 18.9092 | 74.0301 | 102.2745 | 542.4609
ACTUAL CONSUMPTION [Gcal] | 70 | 71 | 72 | 25 | 4 | 5 | 5.5 | 0 | 4.9 | 5 | 65 | 81 | 408.4
ACTUAL SAVING [Gcal] | 41.1762 | 24.8305 | 20.1 | 1.4397 | 1.6167 | 0.36135 | 0.11665 | 0 | 0.20605 | 13.9092 | 9.0301 | 21.2745 | 134.0609
VERIFICATION OF ENERGY SAVINGS FOR PERIOD 2
ITEM | 1 | 2 | 3 | 4 | 5 | 6 | 7 | 8 | 9 | 10 | 11 | 12 | TOTAL
OUTSIDE TEMPERATURE [°C] | [12 empty] | 0
NUMBER OF DAYS OF HEATING [days] | [12 empty] | 0
NUMBER OF DAYS OF HOT WATER USAGE [days] | [12 empty] | 0
NUMBER OF DAYS OF VENTILATION USAGE [days] | [12 empty] | 0
BASELINE CONSUMPTION FOR HOT WATER [Gcal] | 0 | 0 | 0 | 0 | 0 | 0 | 0 | 0 | 0 | 0 | 0 | 0 | 0
BASELINE CONSUMPTION FOR HEATING [Gcal] | 0 | 0 | 0 | 0 | 0 | 0 | 0 | 0 | 0 | 0 | 0 | 0 | 0
BASELINE CONSUMPTION FOR VENTILATION [Gcal] | 0 | 0 | 0 | 0 | 0 | 0 | 0 | 0 | 0 | 0 | 0 | 0 | 0
TOTAL BASELINE CONSUMPTION [Gcal] | 0 | 0 | 0 | 0 | 0 | 0 | 0 | 0 | 0 | 0 | 0 | 0 | 0
TOTAL BASELINE CONSUMPTION (WITHOUT VENTILATION) [Gcal] | 0 | 0 | 0 | 0 | 0 | 0 | 0 | 0 | 0 | 0 | 0 | 0 | 0
ACTUAL CONSUMPTION [Gcal] | [12 empty] | 0
VERIFICATION OF ENERGY SAVINGS FOR PERIOD 3
ITEM | 1 | 2 | 3 | 4 | 5 | 6 | 7 | 8 | 9 | 10 | 11 | 12 | TOTAL
OUTSIDE TEMPERATURE [°C] | [12 empty] | 0
NUMBER OF DAYS OF HEATING [days] | [12 empty] | 0
NUMBER OF DAYS OF HOT WATER USAGE [days] | [12 empty] | 0
NUMBER OF DAYS OF VENTILATION USAGE [days] | [12 empty] | 0
BASELINE CONSUMPTION FOR HOT WATER [Gcal] | 0 | 0 | 0 | 0 | 0 | 0 | 0 | 0 | 0 | 0 | 0 | 0 | 0
BASELINE CONSUMPTION FOR HEATING [Gcal] | 0 | 0 | 0 | 0 | 0 | 0 | 0 | 0 | 0 | 0 | 0 | 0 | 0
BASELINE CONSUMPTION FOR VENTILATION [Gcal] | 0 | 0 | 0 | 0 | 0 | 0 | 0 | 0 | 0 | 0 | 0 | 0 | 0
TOTAL BASELINE CONSUMPTION [Gcal] | 0 | 0 | 0 | 0 | 0 | 0 | 0 | 0 | 0 | 0 | 0 | 0 | 0
TOTAL BASELINE CONSUMPTION (WITHOUT VENTILATION) [Gcal] | 0 | 0 | 0 | 0 | 0 | 0 | 0 | 0 | 0 | 0 | 0 | 0 | 0
ACTUAL CONSUMPTION [Gcal] | [12 empty] | 0
Energy consumption [Gcal]
Cumulative energy savings [Gcal]
Month
TOTAL ENERGY SAVINGS
ITEM | 1 | 2 | 3 | 4 | 5 | 6 | 7 | 8 | 9 | 10 | 11 | 12 | TOTAL
ENERGY SAVINGS PERIOD 1 | 41.1762 | 24.8305 | 20.1 | 1.4397 | 1.6167 | 0.36135 | 0.11665 | 0 | 0.20605 | 13.9092 | 9.0301 | 21.2745 | 134.0609
| 37.04% | 25.91% | 21.82% | 5.445% | 28.78% | 6.74% | 2.077% |  | 4.035% | 73.56% | 12.2% | 20.8% | 24.71%
ENERGY SAVINGS PERIOD 2 | 0 | 0 | 0 | 0 | 0 | 0 | 0 | 0 | 0 | 0 | 0 | 0 | 0
ENERGY SAVINGS PERIOD 3 | 0 | 0 | 0 | 0 | 0 | 0 | 0 | 0 | 0 | 0 | 0 | 0 | 0
AVERAGE | 13.7254 | 8.2768 | 6.7 | 0.4799 | 0.53888 | 0.12045 | 0.038885 | 0 | 0.068683 | 4.6364 | 3.01 | 7.0915 | 44.687
| 37.04% | 25.91% | 21.82% | 5.445% | 28.78% | 6.74% | 2.077% |  | 4.035% | 73.56% | 12.2% | 20.8% | 24.71%
CUMULATIVE ENERGY SAVINGS PERIOD 1 | 41.1762 | 66.0068 | 86.1067 | 87.5464 | 89.1631 | 89.5244 | 89.6411 | 89.6411 | 89.8471 | 103.7563 | 112.7864 | 134.0609
CUMULATIVE ENERGY SAVINGS PERIOD 2 | 134.0609 | 134.0609 | 134.0609 | 134.0609 | 134.0609 | 134.0609 | 134.0609 | 134.0609 | 134.0609 | 134.0609 | 134.0609 | 134.0609
CUMULATIVE ENERGY SAVINGS PERIOD 3 | 134.0609 | 134.0609 | 134.0609 | 134.0609 | 134.0609 | 134.0609 | 134.0609 | 134.0609 | 134.0609 | 134.0609 | 134.0609 | 134.0609
Energy savings [Gcal]
Month
Energy savings
Cumulative energy savings

## ELECTRICAL_BASELINE
BUILDING NAME | KINDERGARTEN №215
BUILDING ADDRESS | Chisinau Municipality, 83 Stefan cel Mare si Sfant boulevard
BUILDING OERATING TIME PER DAY | 10 | h/day
BASELINE STARTING YEAR | 2017
ELECTRICAL POWER OF LIGHTING | 20 | kW
ELECTRICAL POWER OF KITCHEN APPLIANCES | 80 | kW
ELECTRICAL POWER OF OFFICE EQUIPMENT | 10 | kW
ELECTRICAL POWER OF HVAC EQUIPMENT | 0 | kW
ELECTRICAL POWER OF OTHER EQUIPMENT | 10 | kW
TOTAL INSTALLED ELECTRICAL POWER | 120 | kW
BUILDING OPERATING TIME [days/month]
YEAR | 1 | 2 | 3 | 4 | 5 | 6 | 7 | 8 | 9 | 10 | 11 | 12 | TOTAL
2021 | 31 | 28 | 31 | 30 | 31 | 30 | 31 | 31 | 30 | 31 | 30 | 31 | 365
2022 | 31 | 29 | 31 | 30 | 31 | 30 | 31 | 31 | 30 | 31 | 30 | 31 | 366
2023 | 31 | 28 | 31 | 30 | 31 | 30 | 31 | 31 | 30 | 31 | 30 | 31 | 365
AVERAGE | 31 | 28.3333 | 31 | 30 | 31 | 30 | 31 | 31 | 30 | 31 | 30 | 31 | 365.3333
ENERGY BILLS CONSUMPTION [kWh] - BASELINE
YEAR | 1 | 2 | 3 | 4 | 5 | 6 | 7 | 8 | 9 | 10 | 11 | 12 | TOTAL
2021 | 9587 | 8577 | 6876 | 5751 | 6234 | 5380 | 5121 | 4916 | 3766 | 6360 | 6395 | 8163 | 77126
2022 | 7246 | 7259 | 11436 | 6540 | 5938 | 6486 | 3869 | 4185 | 4116 | 4994 | 8094 | 6126 | 76289
2023 | 5390 | 7060 | 8108 | 6606 | 19440 | 7591 | 2617 | 3453 | 5907 | 3628 | 9792 | 4089 | 83681
AVERAGE | 7407.6667 | 7632 | 8806.6667 | 6299 | 10537.3333 | 6485.6667 | 3869 | 4184.6667 | 4596.3333 | 4994 | 8093.6667 | 6126 | 79032
ENERGY CONSUMPTION PER DAY OF OPERATION [kWh/day]
YEAR | 1 | 2 | 3 | 4 | 5 | 6 | 7 | 8 | 9 | 10 | 11 | 12 | TOTAL
2021 | 309.2581 | 306.3214 | 221.8065 | 191.7 | 201.0968 | 179.3333 | 165.1935 | 158.5806 | 125.5333 | 205.1613 | 213.1667 | 263.3226 | 2540.4741
2022 | 233.7419 | 250.3103 | 368.9032 | 218 | 191.5484 | 216.2 | 124.8065 | 135 | 137.2 | 161.0968 | 269.8 | 197.6129 | 2504.22
2023 | 173.871 | 252.1429 | 261.5484 | 220.2 | 627.0968 | 253.0333 | 84.4194 | 111.3871 | 196.9 | 117.0323 | 326.4 | 131.9032 | 2755.9343
AVERAGE | 238.957 | 269.5915 | 284.086 | 209.9667 | 339.914 | 216.1889 | 124.8065 | 134.9892 | 153.2111 | 161.0968 | 269.7889 | 197.6129 | 2600.2095
Градусо-Дни
HOURLY ELECTRICAL LOAD [kW]
YEAR | 1 | 2 | 3 | 4 | 5 | 6 | 7 | 8 | 9 | 10 | 11 | 12 | TOTAL
2021 | 30.9258 | 30.6321 | 22.1806 | 19.17 | 20.1097 | 17.9333 | 16.5194 | 15.8581 | 12.5533 | 20.5161 | 21.3167 | 26.3323 | 254.0474
2022 | 23.3742 | 25.031 | 36.8903 | 21.8 | 19.1548 | 21.62 | 12.4806 | 13.5 | 13.72 | 16.1097 | 26.98 | 19.7613 | 250.422
2023 | 17.3871 | 25.2143 | 26.1548 | 22.02 | 62.7097 | 25.3033 | 8.4419 | 11.1387 | 19.69 | 11.7032 | 32.64 | 13.1903 | 275.5934
AVERAGE | 23.8957 | 26.9592 | 28.4086 | 20.9967 | 33.9914 | 21.6189 | 12.4806 | 13.4989 | 15.3211 | 16.1097 | 26.9789 | 19.7613 | 260.0209
Energy consumption [kWh]
Month
Daily energy consumption [kWh/day]
BASELINE ENERGY CONSUMPTION
DAILY ENERGY CONSUMPTION

## ELECTRICAL_VERIFICATION
VERIFICATION OF ELECTRICAL ENERGY CONSUMPTION AFTER IMPLEMENTATION OF ENERGY EFFICIENCY MEASURES
ITEM | Period
| 1 | 2 | 3
BUILDING OERATING TIME PER DAY | 10 | 10 | 10 | h/day
ELECTRICAL POWER OF LIGHTING |  |  |  | kW
ELECTRICAL POWER OF KITCHEN APPLIANCES |  |  |  | kW
ELECTRICAL POWER OF OFFICE EQUIPMENT |  |  |  | kW
ELECTRICAL POWER OF HVAC EQUIPMENT |  |  |  | kW
ELECTRICAL POWER OF OTHER EQUIPMENT |  |  |  | kW
TOTAL INSTALLED ELECTRICAL POWER | 0 | 0 | 0 | kW
VERIFICATION OF ENERGY SAVINGS FOR PERIOD 1
ITEM | 1 | 2 | 3 | 4 | 5 | 6 | 7 | 8 | 9 | 10 | 11 | 12 | TOTAL
NUMBER OF DAYS OF BUILDING OPERATION [day] | 23 | 20 | 22 | 21 | 22 | 21 | 22 | 22 | 21 | 22 | 21 | 22 | 259
BASELINE ENERGY CONSUMPTION PER DAY [kWh/day] | 238.957 | 269.5915 | 284.086 | 209.9667 | 339.914 | 216.1889 | 124.8065 | 134.9892 | 153.2111 | 161.0968 | 269.7889 | 197.6129 | 216.6841
BASELINE HOURLY ELECTRICAL LOAD [kW] | 23.8957 | 26.9592 | 28.4086 | 20.9967 | 33.9914 | 21.6189 | 12.4806 | 13.4989 | 15.3211 | 16.1097 | 26.9789 | 19.7613 | 21.6684
TOTAL BASELINE CONSUMPTION [kWh] | 5496.0108 | 5391.8309 | 6249.8925 | 4409.3 | 7478.1075 | 4539.9667 | 2745.7419 | 2969.7634 | 3217.4333 | 3544.129 | 5665.5667 | 4347.4839 | 56055.2266
ACTUAL CONSUMPTION [kWh] | 5072.2 | 5081.3 | 8005.2 | 4578 | 4156.6 | 4540.2 | 2708.3 | 2929.5 | 2881.2 | 3495.8 | 5665.8 | 4288.2 | 53402.3
ENERGY CONSUMPTION PER DAY [kWh/day] | 220.5304 | 254.065 | 363.8727 | 218 | 188.9364 | 216.2 | 123.1045 | 133.1591 | 137.2 | 158.9 | 269.8 | 194.9182 | 206.5572
HOURLY ELECTRICAL LOAD [kW] | 22.053 | 25.4065 | 36.3873 | 21.8 | 18.8936 | 21.62 | 12.3105 | 13.3159 | 13.72 | 15.89 | 26.98 | 19.4918 | 20.6557
ACTUAL SAVING [kWh] | 423.8108 | 310.5309 | -1755.3075 | -168.7 | 3321.5075 | -0.23333 | 37.4419 | 40.2634 | 336.2333 | 48.329 | -0.23333 | 59.2839 | 2652.9266
VERIFICATION OF ENERGY SAVINGS FOR PERIOD 2
ITEM | 1 | 2 | 3 | 4 | 5 | 6 | 7 | 8 | 9 | 10 | 11 | 12 | TOTAL
NUMBER OF DAYS OF BUILDING OPERATION [day] | 23 | 20 | 22 | 21 | 22 | 21 | 22 | 22 | 21 | 22 | 21 | 22 | 259
BASELINE ENERGY CONSUMPTION PER DAY [kWh/day] | 238.957 | 269.5915 | 284.086 | 209.9667 | 339.914 | 216.1889 | 124.8065 | 134.9892 | 153.2111 | 161.0968 | 269.7889 | 197.6129 | 216.6841
BASELINE HOURLY ELECTRICAL LOAD [kW] | 23.8957 | 26.9592 | 28.4086 | 20.9967 | 33.9914 | 21.6189 | 12.4806 | 13.4989 | 15.3211 | 16.1097 | 26.9789 | 19.7613 | 21.6684
TOTAL BASELINE CONSUMPTION [kWh] | 5496.0108 | 5391.8309 | 6249.8925 | 4409.3 | 7478.1075 | 4539.9667 | 2745.7419 | 2969.7634 | 3217.4333 | 3544.129 | 5665.5667 | 4347.4839 | 56055.2266
ACTUAL CONSUMPTION [kWh] | 5072.2 | 5081.3 | 8005.2 | 4578 | 4156.6 | 4540.2 | 2708.3 | 2929.5 | 2881.2 | 3495.8 | 5665.8 | 4288.2 | 53402.3
ENERGY CONSUMPTION PER DAY [kWh/day] | 220.5304 | 254.065 | 363.8727 | 218 | 188.9364 | 216.2 | 123.1045 | 133.1591 | 137.2 | 158.9 | 269.8 | 194.9182 | 206.5572
HOURLY ELECTRICAL LOAD [kW] | 22.053 | 25.4065 | 36.3873 | 21.8 | 18.8936 | 21.62 | 12.3105 | 13.3159 | 13.72 | 15.89 | 26.98 | 19.4918 | 20.6557
VERIFICATION OF ENERGY SAVINGS FOR PERIOD 3
ITEM | 1 | 2 | 3 | 4 | 5 | 6 | 7 | 8 | 9 | 10 | 11 | 12 | TOTAL
NUMBER OF DAYS OF BUILDING OPERATION [day] | 23 | 20 | 22 | 21 | 22 | 21 | 22 | 22 | 21 | 22 | 21 | 22 | 259
BASELINE ENERGY CONSUMPTION PER DAY [kWh/day] | 238.957 | 269.5915 | 284.086 | 209.9667 | 339.914 | 216.1889 | 124.8065 | 134.9892 | 153.2111 | 161.0968 | 269.7889 | 197.6129 | 216.6841
BASELINE HOURLY ELECTRICAL LOAD [kW] | 23.8957 | 26.9592 | 28.4086 | 20.9967 | 33.9914 | 21.6189 | 12.4806 | 13.4989 | 15.3211 | 16.1097 | 26.9789 | 19.7613 | 21.6684
TOTAL BASELINE CONSUMPTION [kWh] | 5496.0108 | 5391.8309 | 6249.8925 | 4409.3 | 7478.1075 | 4539.9667 | 2745.7419 | 2969.7634 | 3217.4333 | 3544.129 | 5665.5667 | 4347.4839 | 56055.2266
ACTUAL CONSUMPTION [kWh] | 5072.2 | 5081.3 | 8005.2 | 4578 | 4156.6 | 4540.2 | 2708.3 | 2929.5 | 2881.2 | 3495.8 | 5665.8 | 4288.2 | 53402.3
ENERGY CONSUMPTION PER DAY [kWh/day] | 220.5304 | 254.065 | 363.8727 | 218 | 188.9364 | 216.2 | 123.1045 | 133.1591 | 137.2 | 158.9 | 269.8 | 194.9182 | 206.5572
HOURLY ELECTRICAL LOAD [kW] | 22.053 | 25.4065 | 36.3873 | 21.8 | 18.8936 | 21.62 | 12.3105 | 13.3159 | 13.72 | 15.89 | 26.98 | 19.4918 | 20.6557
Energy consumption [kWh]
Month
Cumulative energy savings [kWh]
Cumulative energy savings
TOTAL BASELINE CONSUMPTION [kWh]
TOTAL ENERGY SAVINGS
ITEM | 1 | 2 | 3 | 4 | 5 | 6 | 7 | 8 | 9 | 10 | 11 | 12 | TOTAL
ENERGY SAVINGS PERIOD 1 | 423.8108 | 310.5309 | -1755.3075 | -168.7 | 3321.5075 | -0.23333 | 37.4419 | 40.2634 | 336.2333 | 48.329 | -0.23333 | 59.2839 | 2652.9266
| 7.711% | 5.759% | -28.09% | -3.826% | 44.42% | -0.00514% | 1.364% | 1.356% | 10.45% | 1.364% | -0.004118% | 1.364% | 4.733%
ENERGY SAVINGS PERIOD 2 | 423.8108 | 310.5309 | -1755.3075 | -168.7 | 3321.5075 | -0.23333 | 37.4419 | 40.2634 | 336.2333 | 48.329 | -0.23333 | 59.2839 | 2652.9266
| 7.711% | 5.759% | -28.09% | -3.826% | 44.42% | -0.00514% | 1.364% | 1.356% | 10.45% | 1.364% | -0.004118% | 1.364% | 4.733%
ENERGY SAVINGS PERIOD 3 | 423.8108 | 310.5309 | -1755.3075 | -168.7 | 3321.5075 | -0.23333 | 37.4419 | 40.2634 | 336.2333 | 48.329 | -0.23333 | 59.2839 | 2652.9266
| 7.711% | 5.759% | -28.09% | -3.826% | 44.42% | -0.00514% | 1.364% | 1.356% | 10.45% | 1.364% | -0.004118% | 1.364% | 4.733%
AVERAGE | 423.8108 | 310.5309 | -1755.3075 | -168.7 | 3321.5075 | -0.23333 | 37.4419 | 40.2634 | 336.2333 | 48.329 | -0.23333 | 59.2839 | 2652.9266
| 7.711% | 5.759% | -28.09% | -3.826% | 44.42% | -0.00514% | 1.364% | 1.356% | 10.45% | 1.364% | -0.004118% | 1.364% | 4.733%
CUMULATIVE ENERGY SAVINGS PERIOD 1 | 423.8108 | 734.3416 | -1020.9659 | -1189.6659 | 2131.8416 | 2131.6083 | 2169.0502 | 2209.3137 | 2545.547 | 2593.876 | 2593.6427 | 2652.9266
CUMULATIVE ENERGY SAVINGS PERIOD 2 | 3076.7373 | 3387.2682 | 1631.9607 | 1463.2607 | 4784.7682 | 4784.5349 | 4821.9768 | 4862.2402 | 5198.4736 | 5246.8026 | 5246.5693 | 5305.8531
CUMULATIVE ENERGY SAVINGS PERIOD 3 | 5729.6639 | 6040.1948 | 4284.8872 | 4116.1872 | 7437.6948 | 7437.4614 | 7474.9034 | 7515.1668 | 7851.4001 | 7899.7292 | 7899.4958 | 7958.7797
Energy savings [kWh]
Month
Energy savings
Cumulative energy savings

## GENERAL VERIFICATION
COST SAVING
ITEM | 1 | 2 | 3 | 4 | 5 | 6 | 7 | 8 | 9 | 10 | 11 | 12 | Total
HEAT ENERGY SAVING, Gcal | 23 | 20 | 22 | 21 | 22 | 21 | 22 | 22 | 21 | 22 | 21 | 22 | 259
ELECTRIC ENERGY SAVING, kWh | 423.8108 | 310.5309 | -1755.3075 | -168.7 | 3321.5075 | -0.23333 | 37.4419 | 40.2634 | 336.2333 | 48.329 | -0.23333 | 59.2839 | 2652.9266
ELECTRICITY TARIFF, EURO/kWh | 0.19 | 0.19 | 0.19 | 0.18 | 0.18 | 0.18 | 0.18 | 0.18 | 0.18 | 0.18 | 0.21 | 0.2 | 0.18667
HEATING TARIFF, EURO/Gcal | 187 | 187 | 187 | 187 | 187 | 187 | 187 | 187 | 187 | 190 | 195 | 200 | 189
TOTAL COST SAVING, EURO | 4381.524 | 3799.0009 | 3780.4916 | 3896.634 | 4711.8714 | 3926.958 | 4120.7395 | 4121.2474 | 3987.522 | 4188.6992 | 4094.951 | 4411.8568 | 49421.4958

## Dictionary (hidden)
Romanian | English
ВСТУП | INTRODUCTION
Українська | Ukrainian
Англійська | English
Будь ласка, оберіть бажану мову: | Please choose the desired languange:
Даний документ націлений на перевірку досягнутого рівня енергозбереження. Документ включає: | This file is intended to be used for verification of achieved energy savings. The file includes:
1. Процедури для перевірки економії теплової енергії | 1. Procedure for verification of thermal energy savings
1.1. Економія гарячої води | 1.1 Hot water savings
1.2. Економія теплової енергії | 1.2 Heating energy savings
1.3. Економія у вентиляції | 1.3 Ventilation energy savings
2. Процедура перевірки економії електричної енергії | 2. Procedure for verification of electrical energy savings
Користувач повинен заповнити клітини, які помічені світло-червоним кольором, наприклад такі: | The user must fill the cells which are filled with light red color, such as:
Після заповнення, будуть представлені обчисленні результати досягнутої економії енергії. | After all inputs are provided, the calculation presents the results related to achieved energy savings.
Назва будівлі: | Building name:
Адреса будівлі: | Building address:
Робочі години будівлі: | Building operating time per day:
Рік введення в екплуатацію: | Baseline starting year:
Стандартна внутрішня температура: | Standard inside temperature:
Тепловіддача вентиляції | Heating capacity of ventilation
Зовнішня розрахункова температура для вентиляції | Outside design temperature for ventilation
Розрахунковий експлуатаційний час для вентиляції | Estimated operating time of ventilation
Коригуючий фактор у зимовий період | Correction factor winter period
Коригуючий фактор у літній період | Correction factor summer period
г/день | h/day
°C (градуси по Цельсію) | °C
Гкал/година | Gcal/hour
°C (градуси по Цельсію) | °C
г/день | h/day
РОБОЧИЙ ЧАС БУДІВЛІ [дні/місяці] | BUILDING OPERATING TIME [days/month]
РІК | YEAR
РОБОЧІ ГОДИНИ [день/місяць] | OPERATING TIMES [days/month]
СЕРЕДНІЙ | AVERAGE
ПОЗИЦІЯ | ITEM
КІЛЬКІСТЬ ОПАЛЮВАЛЬНИХ ДНІВ | NUMBER OF DAYS OF HEATING
КІЛЬКІСТЬ ДНІВ, КОЛИ ЗДІЙСНЮЄТЬСЯ ВЕНТИЛЯЦІЯ | NUMBER OF DAYS VENTILATION IS OPERATING
ЗОВНІШНЯ ТЕМПЕРАТУРА [°C] | OUTSIDE TEMPERATURE [°C]
ГРАДУСО-ДНІ ОПАЛЮВАЛЬНОГО СЕЗОНУ [ГДД] | HEATING DEGREE DAYS [HDD]
СПОЖИВАННЯ ЗГІДНО РАХУНКІВ ЗА ЕНЕРГОРЕСУРСИ [Гкал] | ENERGY BILLS CONSUMPTION [Gcal]
ВОДОНАГРІВ | HOT WATER PREPARATION
ДОБОВЕ СПОЖИВАННЯ ГАРЯЧОЇ ВОДИ [Гкал/день] | HOT WATER ENERGY CONSUMPTION PER DAY [Gcal/day]
БАЗОВЕ СПОЖИВАННЯ ХОЛОДНОЇ ВОДИ [Гкал] | BASELINE HOT WATER CONSUMPTION [Gcal]
БАЗОВЕ СПОЖИВАННЯ ГАРЯЧОЇ ВОДИ | BASELINE HOT WATER CONSUMPTION
ДЕННЕ ЕНЕРГОСПОЖИВАННЯ [Гкал/день] | ENERGY CONSUMPTION PER DAY [Gcal/day]
Централізований підігрів води | Central hot water preparation
Так | Yes
Ні | No
СПОЖИВАННЯ ТЕПЛОВОЇ ЕНЕРГІЇ ЗА ГРАДУСО-ДНІ ОПАЛЮВАЛЬНОГО СЕЗОНУ [Гкал/ГДД] | HEATING ENERGY CONSUMPTION PER HEATING DEGREE DAY [Gcal/HDD]
ВСЬОГО | TOTAL
БАЗОВЕ ОПАЛЕННЯ ТА ВЕНТИЛЯЦІЯ [Гкал] | HEATING AND VENTILATION BASELINE [Gcal]
БАЗОВЕ ОПАЛЕННЯ | HEATING BASELINE
БАЗОВА ВЕНТИЛЯЦІЯ | VENTILATION BASELINE
ОСТАТОЧНЕ БАЗОВЕ СПОЖИВАННЯ [Гкал] | FINAL BASELINE CONSUMPTION [Gcal]
Споживання енергії в день [Гкал/день] | Energy consumption per day [Gcal/day]
Зовнішня температура [°C] | Outside temperature [°C]
Зовнішня температура | Outside temperature
Базове споживання гарячої води | Hot water baseline consumption
Базове споживання опалення | Heating baseline consumption
Базове використання вентиляції | Ventilation baseline consumption
Загальне базове споживання | Total baseline consumption
Загальне базове споживання (без механічногї венлиляції) | Total baseline consumption (without mechanical ventilation)
ПЕРЕВІРКА СПОЖИВАННЯ ТЕПЛОВОЇ ЕНЕРГІЇ ПІСЛЯ ВПРОВАДЖЕННЯ ЗАХОДІВ З ЕНЕРГОЕФЕКТИВНОСТІ | VERIFICATION OF THERMAL ENERGY CONSUMPTION AFTER IMPLEMENTATION OF ENERGY EFFICIENCY MEASURES
ПЕРЕВІРКА ЕКОНОМІЇ ЕНЕРГІЇ ЗА ПЕРІОД 1 | VERIFICATION OF ENERGY SAVINGS FOR PERIOD 1
ПЕРЕВІРКА ЕКОНОМІЇ ЕНЕРГІЇ ЗА ПЕРІОД 2 | VERIFICATION OF ENERGY SAVINGS FOR PERIOD 2
ПЕРЕВІРКА ЕКОНОМІЇ ЕНЕРГІЇ ЗА ПЕРІОД 3 | VERIFICATION OF ENERGY SAVINGS FOR PERIOD 3
КІЛЬКІСТЬ ДНІВ ОПАЛЕННЯ [дні] | NUMBER OF DAYS OF HEATING [days]
КІЛЬКІСТЬ ДНІВ ВИКОРИСТАННЯ ГАРЯЧОЇ ВОДИ [дні] | NUMBER OF DAYS OF HOT WATER USAGE [days]
КІЛЬКІСТЬ ДНІВ ВИКОРИСТАННЯ ВЕНТИЛЯЦІЇ [дні] | NUMBER OF DAYS OF VENTILATION USAGE [days]
ЗАГАЛЬНЕ БАЗОВЕ СПОЖИВАННЯ ДЛЯ ГАРЯЧОЇ ВОДИ [Гкал] | BASELINE CONSUMPTION FOR HOT WATER [Gcal]
ЗАГАЛЬНЕ БАЗОВЕ СПОЖИВАННЯ ДЛЯ ОПАЛЕННЯ [Гкал] | BASELINE CONSUMPTION FOR HEATING [Gcal]
ЗАГАЛЬНЕ БАЗОВЕ СПОЖИВАННЯ ДЛЯ ВЕНТИЛЯЦІЇ [Гкал] | BASELINE CONSUMPTION FOR VENTILATION [Gcal]
ЗАГАЛЬНЕ БАЗОВЕ СПОЖИВАННЯ [Гкал] | TOTAL BASELINE CONSUMPTION [Gcal]
ЗАГАЛЬНЕ БАЗОВЕ СПОЖИВАННЯ (БЕЗ ВЕНТИЛЯЦІЇ) [Гкал] | TOTAL BASELINE CONSUMPTION (WITHOUT VENTILATION) [Gcal]
АКТУАЛЬНЕ ФАКТИЧНЕ СПОЖИВАННЯ [Гкал] | ACTUAL CONSUMPTION [Gcal]
Споживання енергії [ГКал] | Energy consumption [Gcal]
Місяць | Month
СУКУПНА ЕКОНОМІЯ ЕНЕРГІЇ | CUMULATIVE ENERGY SAVINGS
ЕКОНОМІЯ ЕНЕРГІЇ ЗА ПЕРІОД 1 | ENERGY SAVINGS PERIOD 1
ЕКОНОМІЯ ЕНЕРГІЇ ЗА ПЕРІОД 2 | ENERGY SAVINGS PERIOD 2
ЕКОНОМІЯ ЕНЕРГІЇ ЗА ПЕРІОД 3 | ENERGY SAVINGS PERIOD 3
СУКУПНА ЕКОНОМІЯ ЕНЕРГІЇ ПЕРІОД 1 | CUMULATIVE ENERGY SAVINGS PERIOD 1
СУКУПНА ЕКОНОМІЯ ЕНЕРГІЇ ПЕРІОД 2 | CUMULATIVE ENERGY SAVINGS PERIOD 2
СУКУПНА ЕКОНОМІЯ ЕНЕРГІЇ ПЕРІОД 3 | CUMULATIVE ENERGY SAVINGS PERIOD 3
ЗАГАЛЬНА ЕКОНОМІЯ ЕНЕРГІЇ | TOTAL ENERGY SAVINGS
Економія енергії [ГКал] | Energy savings [Gcal]
Електрична потужність освітлення | Electrical power of lighting
Електрична потужність кухонної техніки | Electrical power of kitchen appliances
Електрична потужність оргтехніки | Electrical power of office equipment
Електрична потужність обладнання ОВК | Electrical power of HVAC equipment
Електрична потужність іншої техніки | Electrical power of other equipment
Загальна встановлена електрична напруга (потужність) | Total installed electrical power
кВт | kW
СПОЖИВАННЯ ЗГІДНО РАХУНКІВ ЗА ЕНЕРГОРЕСУРСИ, [кВт∙год] (БАЗОВЕ) | ENERGY BILLS CONSUMPTION [kWh] - BASELINE
СПОЖИВАННЯ ЕНЕРГІЇ ЗА ДЕНЬ ЕКСПЛУАТАЦІЇ [кВт∙год/день] | ENERGY CONSUMPTION PER DAY OF OPERATION [kWh/day]
ЕЛЕКТРИЧНЕ НАВАНТАЖЕННЯ ГОДИННЕ [кВт∙год] | HOURLY ELECTRICAL LOAD [kW]
Споживання енергії [кВт∙год] | Energy consumption [kWh]
ПЕРЕВІРКА СПОЖИВАННЯ ЕЛЕКТРОЕНЕРГІЇ ПІСЛЯ ВПРОВАДЖЕННЯ ЗАХОДІВ З ЕНЕРГОЕФЕКТИВНОСТІ | VERIFICATION OF ELECTRICAL ENERGY CONSUMPTION AFTER IMPLEMENTATION OF ENERGY EFFICIENCY MEASURES
Період | Period
КІЛЬКІСТЬ ДНІВ ЕКПЛУАТАЦІЇ БУДІВЛІ [день] | NUMBER OF DAYS OF BUILDING OPERATION [day]
ЗАГАЛЬНЕ БАЗОВЕ СПОЖИВАННЯ ЕНЕРГІЇ В ДЕНЬ [кВт∙год/день] | BASELINE ENERGY CONSUMPTION PER DAY [kWh/day]
БАЗОВЕ ЕЛЕКТРИЧНЕ НАВАНТАЖЕННЯ [кВт] | BASELINE HOURLY ELECTRICAL LOAD [kW]
ЗАГАЛЬНЕ БАЗОВЕ СПОЖИВАННЯ ЕНЕРГІЇ [кВт∙год] | TOTAL BASELINE CONSUMPTION [kWh]
ФАКТИЧНЕ СПОЖИВАННЯ [кВт∙год] | ACTUAL CONSUMPTION [kWh]
ДОБОВЕ СПОЖИВАННЯ ЕНЕРГІЇ [кВт∙год/день] | ENERGY CONSUMPTION PER DAY [kWh/day]
ГОДИННЕ ЕЛЕКТРИЧНЕ НАВАНТАЖЕННЯ [кВт] | HOURLY ELECTRICAL LOAD [kW]
Енергозбереження [кВт∙год] | Energy savings [kWh]
Енергоспоживання [кВт∙год] | Energy consumption [kWh]
Сукупна економія енергії [Гкал] | Cumulative energy savings [Gcal]
Економія енергії | Energy savings
Сукупна економія енергії | Cumulative energy savings
Добове споживання енергії [кВт∙год/день] | Daily energy consumption [kWh/day]
ЗАГАЛЬНЕ БАЗОВЕ СПОЖИВАННЯ ЕНЕРГІЇ | BASELINE ENERGY CONSUMPTION
ДОБОВЕ СПОЖИВАННЯ ЕНЕРГІЇ | DAILY ENERGY CONSUMPTION
Сукупна економія енергії [кВт∙год] | Cumulative energy savings [kWh]
Опалювальна площа | Building heated area:
Опалювальний об'єм | Building heated volume:
м² | m²
м³ | m³
ЕНЕРГОСПОЖИВАННЯ НА ГРАДУСО-ДЕНЬ (Гкал/ГД) | ENERGY CONSUMPTION PER HDD [Gcal/HDD]
ЕНЕРГЕТИЧНА ХАРАКТЕРИСТИКА БУДІВЛІ | BUILDING ENERGY CHARACTERISTICS
Питоме енергоспоживання (Гкал/кв.м) | Energy consumption per heated area:
Питоме енергоспоживання (Гкал/куб.м) | Energy consumption per heated volume:
Питоме енергоспоживання (Гкал/ГД) | Energy consumption per heating degree day:
БАЗОВА ЛІНІЯ | BASELINE
[Гкал/м²] | [Gcal/m²]
[Гкал/м³] | [Gcal/m³]
[Гкал/ГД] | [Gcal/HDD]