## LOT1
LOT 1 - ARMOIRE CHAUFFAGE & LIAISON PRESSE <--> ARMOIRE
Enveloppe métallique type PanelSeT SFN, éléments de câblage, de commutation et protections électriques.
Chemins de câbles métalliques pour liaison avec la presse multi-enclumes.
# | Désignation | Fabricant | Réf. Fabricant | Quantité
1 | Kit SFN 4 montants verticaux H=2000 | SCHNEIDER | NSYSFNV20 | 1
2 | Kit de cadres (supérieur et inférieur) | SCHNEIDER | NSYSFNC610 | 1
3 | Porte ventilée simple SFN 2000x600 | SCHNEIDER | NSYPCVDN206 | 2
4 | Lot 2 panneaux latéraux SFN 2000x1000 | SCHNEIDER | NSY2SPN2010 | 1
5 | Châssis 19P fixe H2000 42U | SCHNEIDER | NSYRCK42 | 2
6 | Etagère fixe cellule SF 600 x 600 | SCHNEIDER | NSYFXT6060 | 6
7 | 2 glissières téléscopiques - pour enveloppe P=600 | SCHNEIDER | NSYTTG60 | 2
8 | Kit socle frontal SF SM + coins - H=100 P=600 | SCHNEIDER | NSYSPF6100 | 1
9 | Kit socle trappes latérales - H=100 P=1000 | SCHNEIDER | NSYSPS10100 | 1
10 | Jeu 4 roulettes socle SF SM | SCHNEIDER | NSYSTW | 1
11 | Jeu 4 équerres STD châssis SM | SCHNEIDER | NSYSMNPB | 1
12 | Jeu 2 longerons standard L=1896mm | SCHNEIDER | NSYVR20 | 2
13 | Jeu 50 vis + rondelle écrou M5 CAR9.5 | SCHNEIDER | NSYGFR95M55 | 1
14 | Plaque passe-câble 1 PART CELL.SF600X1000 | SCHNEIDER | NSYEC610 | 1
15 | Cuivre nu recuit multibrins (7 brins) - Ø6mm - 25mm² | SOCIE | 000121 | 25 ml
16 | Lot 2 traverses perforées fixation rapide 1 rangée - 40x1000mm | SCHNEIDER | NSYSQCR40100 | 6
17 | Goulotte emplacement ouvert l x h = 40x60mm | IBOCO | B12513 | 10 ml
18 | Goulotte emplacement ouvert l x h = 60x60mm | IBOCO | B12514 | 10 ml
19 | Rail DIN perforé 35/15 | LEGRAND | 0 477 23 | 4 ml
20 | Chemin câble tôle perforée à bords roulés 95 BRX50 Z275 | MAVIL | MVX40121 | 12 ml
21 | Couvercle chemin câble 95 BRX/BR NP/BR HL Z275 | MAVIL | MVC0013AD | 12 ml
22 | Séparation BRN50/65-BFR60 Z275 | MAVIL | MV65111X | 12 ml
23 | Boulon M6X14 (Ergot et embase) | MAVIL | MV66101 | 100
24 | Boulon M6X10 (Ergot et embase) | MAVIL | MV66100 | 200
25 | Eclisse à boulonner BRX/BR NP/BR HL | MAVIL | MVC0710GA | 20
26 | Coude 90° 95 BRN50 R150 Z275 | MAVIL | MVN1110GD | 8
27 | Couvercle coude 90° 95 BRN R150 Z27 | MAVIL | MVC1110AD | 8
28 | Coude concave 90° 95 BRN50 R15 | MAVIL | MVN1710GD | 4
29 | Couvercle coude concave 90° 95 BRN50 | MAVIL | MVC1710AD | 4
30 | Coude convexe 90° 95 BRN50 R15 | MAVIL | MVN1910GD | 4
31 | Couvercle coude convexe 90° 95 BRN50 | MAVIL | MVC1910GD | 4
32 | Té 95 BRN50 R150 Z275 | MAVIL | MVN1510GD | 4
33 | Couvercle Té égal 95 BRN R150 Z275 | MAVIL | MVC1510AD | 4
34 | Console universelle murale LG100 Z275 | MAVIL | MV60180 | 4
35 | Console Omega LG110 Z275 | MAVIL | MV60100 | 5
36 | Borne mise à la terre - section 16-25mm² | MAVIL | MV41943 | 10
37 | Console Omega - Longueur 510MM - Z 275 | MAVIL | MV60114 | 1
38 | Ventilateur 300m3-H 230V avec grille et filtre G2 | SCHNEIDER | NSYCVF300M230PF | 2
39 | Contacteur 3 pôles 38A 230VAC | SCHNEIDER | LC1D38P7 | 5
40 | Kit câblage contacteurs Schneider TeSyS D Série LC1 | SCHNEIDER | LAD-4BB | 5
41 | Module d'interface amplificateur 24 Vcc - Tesys D | SCHNEIDER | LA4-DWB | 5
42 | Contacteur 3 pôles 80A 230VAC | SCHNEIDER | LC1D80P7 | 1
43 | Contacteur 3 pôles 185A 400VAC | SCHNEIDER | LC1G185KUEN | 1
44 | Bloc contacts auxiliaires frontaux 2NF+2NO - Tesys D | SCHNEIDER | LADN22 | 5
45 | Rail 1U 6 prises + disjonct 19P NF | SCHNEIDER | NSYAPU19F6CB | 1
46 | Disjoncteur 16A - courbe C | LEGRAND | 4 067 74 | 1
47 | Disjoncteur 2A - courbe C | LEGRAND | 4 067 71 | 1
48 | Boîte équipée Arrêt d'urgence XALK jaune | SCHNEIDER | XALK178E | 1
49 | Bloc contact XAL | SCHNEIDER | ZENL1111 | 1
50 | Protection AU - ZBZ1605 | SCHNEIDER | ZBZ1605 | 1
51 | Déclencheur à émission de tension (ET) | LEGRAND | 4 062 78 | 2
52 | Disjoncteur 4P 400VAC - 63A - courbe D | LEGRAND | 4 081 23 | 1
53 | Câble Titanex 1 x 120 mm² | NEXANS | 047800 | 25 ml
54 | Câble Titanex 1 x 70 mm² | NEXANS | 047600 | 5 ml
55 | Cosses tubulaires 120mm² - M10 à sertir | KLAUKE | CNF12010 | 20
56 | Cosses tubulaires 70mm² - M10 à sertir | KLAUKE | CNF7010 | 10
57 | Bloc jonction WPE 1,5/ZZ | WEIDMULLER | 1016500000 | 10
58 | Bloc jonction WPE 2,5 | WEIDMULLER | 1010000000 | 10
59 | Bloc jonction WPE 4/ZZ | WEIDMULLER | 1905130000 | 10
60 | Bloc jonction WPE 6 | WEIDMULLER | 1010200000 | 5
61 | Bloc jonction WDU 1.5/ZZ | WEIDMULLER | 1031400000 | 20
62 | Bloc jonction WDU 1.5/ZZ BL | WEIDMULLER | 1031480000 | 20
63 | Bloc jonction WDU 2.5 | WEIDMULLER | 1020000000 | 10
64 | Bloc jonction WDU 2.5 BL | WEIDMULLER | 1020080000 | 20
65 | Bloc jonction WDU 4/ZZ | WEIDMULLER | 1905060000 | 20
66 | Bloc jonction WDU 4/ZZ BL | WEIDMULLER | 1114720000 | 20
67 | Bloc jonction WDU 6 | WEIDMULLER | 1020200000 | 10
68 | Bloc jonction WDU 6 BL | WEIDMULLER | 1020280000 | 10
69 | WAP 2,5-10 | WEIDMULLER | 1050000000 | 20
70 | WAP 2.5-10 BL | WEIDMULLER | 1050080000 | 20
71 | WAP WDU/WTR4/ZZ | WEIDMULLER | 1905150000 | 10
72 | WAP WDU/WTR4/ZZ BL | WEIDMULLER | 1190320000 | 10
73 | WQV 2,5/10 | WEIDMULLER | 1054460000 | 10
74 | WQV 6/2 | WEIDMULLER | 1052360000 | 10
75 | Fil de câblage 6mm² - H07V-K - vert/jaune - (75 brins de 0,3mm) |  |  | 100 ml
76 | Fil de câblage 1,5mm² - H07V-K - bleu - (30 brins de 0,25mm) |  |  | 100 ml
77 | Serre-câble HellermannTyton T50R, 200mm x 4.6 mm, PA66 Naturel | HellermannTyton |  | 300
78 | Serre-câble HellermannTyton T50R, 200mm x 4.6 mm, PA66 Noir | HellermannTyton |  | 300
79 | Câble multiconducteurs, H07RN-F, Non blindé, 3 Conducteurs, 2.5 mm² |  |  | 50 ml
80 | Presse-étoupe nylon gris M20 avec contre-écrou IP68 |  |  | 10
81 | Presse-étoupe nylon gris M25 avec contre-écrou IP69 |  |  | 10
82 | Jeu de 4 équerres longeron standard | SCHNEIDER | NSYMFB | 2
SYSTÈME DE CHAUFFAGE - NOUVELLE PRESSE MULTI-ENCLUMES - LMV

## LOT2
LOT 2 - ALIMENTATION DE PUISSANCE
Alimentation AC programmable de puissance 5kVA, sortie 350V, fonctionnement en source de tension (AC, DC, AC+DC, DC+AC), en source de courant
(AC, AC+DC) et en amplificateur de puissance.
Fréquence sortie : DC à 2KHz / Résolution U:10mV / I: 10mA
Interface de communication : LAN-USB-RS232, Programmation SCPI - Compatible châssis 19 pouces.
# | Désignation | Fabricant | Réf. Fabricant | Quantité
1 | Alimentation ITECH 350V/30A/5KVA | ITECH | IT7805-350-30U | 1
2 | Interface analogique ITECH IT-E177 | ITECH | IT-E177 | 1
SYSTÈME DE CHAUFFAGE - NOUVELLE PRESSE MULTI-ENCLUMES - LMV

## LOT3
LOT 3 - ACQUISITION DES SIGNAUX - PILOTAGE - RÉGULATION
Mesures de courant et tension par multimètres numériques 6,5 digits, conditionneurs de signaux, système d'acquisition avec cartes d'E/S, régulation.
(voies d'acquisition thermocouples, sonde PT100, E/S 4-20mA, E/S numériques)
# | Désignation | Fabricant | Réf. Fabricant | Quantité
1 | Capteur de courant 600A - sortie instantanée | DANISENSE | DS600ID | 1
2 | Alimentation 1 voie | DANISENSE | DSSIU-1 | 1
3 | Multimètres KEITHLEY DMM6500 6 digits 1/2 | KEITHLEY | DMM6500 | 2
4 | Châssis NI CompactRIO + Contrôleur (cRIO9047) | NI | cRIO-9047 | 1
5 | Carte 8 voies TC + CSF (NI-9212 + TB-9212) | NI | NI-9212 | 1
6 | Carte 8 entrées analogiques 4-20mA - NI-9253 | NI | NI-9253 | 1
7 | Carte 8 sorties analogiques 4-20mA - NI-9266 | NI | NI-9266 | 1
8 | Carte 16E + 16S numériques NI-9375 bornier - Sub-D 37 (NI-9923) | NI | NI-9375 + NI-9923 | 1
9 | Générateur de fonction | KEYSIGHT | 33500B | 1
10 | MINI MCR-SL-PT100-UI-200-NC | PHOENIX CONTACT | 2864370 | 1
11 | MACX MCR-UI-UI-NC | PHOENIX CONTACT | 2811446 | 1
12 | MACX MCR-VAC | PHOENIX CONTACT | 2906239 | 2
SYSTÈME DE CHAUFFAGE - NOUVELLE PRESSE MULTI-ENCLUMES - LMV

## LOT4
LOT 4 - FOURNITURE DE 2 TRANSFORMATEURS DE PUISSANCE
Transformateurs monophasés à circuits séparés - Puissance : 6000VA - 200Hz - Classe I - Classe échauffement F - Temp. ambiante = 40°C - EN 61558
Linéaires, tôles très faibles pertes. Regroupement de deux rapports de transformation par châssis.
# | Désignation | Quantité
1 | TRANSFORMATEUR N°1 monophasé à circuits séparés - Puissance 6000 VA | 1
- Primaires (2) : Tension 0 à 350V (bornes : n1 = 2 et n1 = 4) / Courant : 30A max.
- Secondaire (1) : 0 - 175V (60A) ou 0 - 87,5V (120A) selon le raccordement utilisé au primaire.
Raccordement électrique par bornier au primaire / barres de cuivre au secondaire.
2 | TRANSFORMATEUR N°2 monophasé à circuits séparés - Puissance 6000 VA | 1
- Primaires (2): Tension 0 à 350V (bornes : n1 = 8 et n1 = 16) / Courant : 30A max.
- Secondaire (1) : 0 - 44V (240A) ou 0 - 22V (480A) selon le raccordement utilisé au primaire.
Raccordement électrique par bornier au primaire / barres de cuivre au secondaire.
SYSTÈME DE CHAUFFAGE - NOUVELLE PRESSE MULTI-ENCLUMES - LMV