## Lot N°03 Page de garde
Direction départementale des Finances publiques de l'Hérault
334 Allée Henri II de Montmorency Division Budget Immobilier Logistique
D.P.G.F
DDFIP Sète
274 Avenue du Maréchal JUIN
32200 SETE
Ensemble 07 juillet 2026 Page 03 - 0/0
Lot N°03 MACROLOT 03 PLATRERIE - REVETEMENTS

## Lot N°03 MACROLOT 03 PLATRERIE
|  | U | Quantité | Prix en € | Total en €
1 | Sanitaire RDC
1.4 | PLÂTRERIE |  |  |  |  | CH3 | PLATR
1.4.2 | DESCRIPTION DES TRAVAUX PLÂTRERIE |  |  |  |  | CH4
1.4.2.1 | Cloisons & Doublages |  |  |  |  | CH5
1.4.2.1.1 | Doublage par isolant rigide et plaque de plâtre vissée sur fourrure |  |  |  |  | CH6
1.4.2.1.1.1 | Doublage polystyrène expansé Th 38, pose vissée |  |  |  |  | CH6
1.4.2.1.1.1.1 | Plaque hydrofuge (avec pare vapeur) |  |  |  |  | CH6
4.2.1.1.1.1.1 | Réalisation d'une cloison avec isolation polystyrène expansé de 140 mm (avec pare-vapeur), lambda 0,038 W(m.k). Plaque hydrofuge de 13 mm, pose vissée sur fourrure. | M2 |  |  | 0 | ART | H_WAB025
1.4.2.1.3 | Cloisons en plaques de plâtre sur ossature |  |  |  |  | CH6
1.4.2.1.3.1 | Cloisons à simple plaque (13 mm) de 72 mm avec isolant |  |  |  |  | CH6
4.2.1.3.1.1 | Réalisation d'une cloison 1 hydrofuge de 13, 1 hydrofuge de 13 (1 plaque par parement) , hauteur maxi 2,60 m. | M2 |  |  | 0 | ART | H_EAA005
1.4.2.1.5 | Habillages |  |  |  |  | CH6
1.4.2.1.5.1 | Habillages en plaques de plâtre collées |  |  |  |  | CH6
4.2.1.5.1.1 | Habillage en plaques standard de 10 mm d'épaisseur | M2 |  |  | 0 | ART | H_MAB003
1.4.2.1.6 | Points singuliers |  |  |  |  | CH6
1.4.2.1.6.1 | Joints d'étanchéité |  |  |  |  | CH6
4.2.1.6.1.1 | Joints en pied de plaques | ML |  |  | 0 | ART | H_NCA001
4.2.1.6.1.2 | Joints sur menuiseries | ML |  |  | 0 | ART | 000-K014
1.4.2.1.6.2 | Supports d'appareils sanitaires |  |  |  |  | CH6
4.2.1.6.2.1 | Support pour lavabo, évier, etc... | U |  |  | 0 | ART | H_NFA001
1.4.2.1.6.3 | Renforts divers |  |  |  |  | CH6
4.2.1.6.3.1 | Renforts ponctuels | ft |  |  | 0 | ART | H_NFB001
1.5 | PLAFONDS SUSPENDUS |  |  |  |  | CH3 | FAUXP
1.5.2 | DESCRIPTIONS DES TRAVAUX PLAFONDS SUSPENDUS |  |  |  |  | CH4
1.5.2.4 | Plafonds en fibres |  |  |  |  | CH5
1.5.2.4.1 | Ossatures apparentes |  |  |  |  | CH6
1.5.2.4.1.1 | Plafonds en fibres à ossatures métalliques courantes |  |  |  |  | CH6
5.2.4.1.1.1 | Ossature T 24 pour modules de 600 x 600. | M2 |  |  | 0 | ART | T EBA013
1.5.2.4.2 | Plaques à bords droits sur ossature apparente |  |  |  |  | CH6
5.2.4.2.1 | Modules 600 x 600 x 15, fissures fines (bord droit). | M2 |  |  | 0 | ART | T EEA023
1.6 | CARRELAGES, REVETEMENTS |  |  |  |  | CH3 | CARRE
1.6.1 | DESCRIPTIONS DES TRAVAUX REVETEMENTS DE SOL DURS |  |  |  |  | CH4
1.6.1.2 | Revêtements muraux |  |  |  |  | CH5
1.6.1.2.1 | Faïences blanches |  |  |  |  | CH6
6.1.2.1.1 | Faïence blanc mat, 15 x 15. | M2 |  |  | 0 | ART | R_IAA013
1.7 | SOLS SOUPLES |  |  |  |  | CH3 | SOLSO
1.7.2 | DESCRIPTION DES TRAVAUX |  |  |  |  | CH4
1.7.2.2 | Préparation des supports |  |  |  |  | CH5
1.7.2.2.2 | Enduction |  |  |  |  | CH6
1.7.2.2.2.1 | Adjuvant d'accrochage |  |  |  |  | CH6
7.2.2.2.1.1 | Adjuvant d'accrochage au sol | M2 |  |  | 0 | ART | U_BBC001
1.7.2.2.3 | Chape |  |  |  |  | CH6
1.7.2.2.3.1 | Chape à prise rapide |  |  |  |  | CH6
7.2.2.3.1.1 | Sur dalle dressée, chape de 5 mm. | M2 |  |  | 0 | ART | U_BCC009
1.7.2.2.5 | Ponçage mécanique |  |  |  |  | CH6
1.7.2.2.5.1 | Ponçage de dalle ragréée |  |  |  |  | CH6
7.2.2.5.1.1 | Ponçage au disque. | M2 |  |  | 0 | ART | U_BEA001
1.7.2.4 | Sol vinylique |  |  |  |  | CH5
1.7.2.4.1 | Sol vinylique homogène en les : |  |  |  |  | CH6
7.2.4.1.1 | Sol vinylique en lés, homogène U4 P3 E2/3 C2 (traitement d'usure). | M2 |  |  | 0 | ART | U_GAA059
1.7.2.5 | Plinthes |  |  |  |  | CH5
1.7.2.5.1 | Plinthe PVC souple |  |  |  |  | CH6
7.2.5.1.1 | Plinthe souple de 70 mm de hauteur. | ML |  |  | 0 | ART | U_LDB005
1.7.2.7 | Ouvrages de finition |  |  |  |  | CH5
1.7.2.7.1 | Seuil de portes |  |  |  |  | CH6
1.7.2.7.1.1 | Seuils vissés |  |  |  |  | CH6
7.2.7.1.1.1 | Seuil à fixation invisible en aluminium anodisé naturel de 35 mm de largeur. | ML |  |  | 0 | ART | U_NEB021
1.8 | PEINTURES |  |  |  |  | CH3 | PEINT
1.8.2 | DESCRIPTION DES TRAVAUX DE PEINTURE |  |  |  |  | CH4
1.8.2.1 | Préparations complètes |  |  |  |  | CH5
1.8.2.1.1 | Sur plaques de parement en plâtre à épiderme cartonne (travaux intérieurs) |  |  |  |  | CH6
8.2.1.1.1 | Préparation sur plaques de plâtre, finition "A" vertical | M2 |  |  | 0 | ART | W DAC005
1.8.2.1.2 | Sur subjectiles bois pour finition peinture (travaux intérieurs) |  |  |  |  | CH6
8.2.1.2.1 | Préparation sur bois courants, finition "A" : | M2 |  |  | 0 | ART | W DCA005
1.8.2.1.3 | Sur subjectiles métalliques ferreux pré-traités (travaux intérieurs) |  |  |  |  | CH6
8.2.1.3.1 | Finition "A" : | M2 |  |  | 0 | ART | W DDC005
1.8.2.1.4 | Sur subjectiles plastiques et dérives |  |  |  |  | CH6
8.2.1.4.1 | Finition "A" : | M2 |  |  | 0 | ART | W DEA005
1.8.2.2 | Peintures phase aqueuse |  |  |  |  | CH5
1.8.2.2.1 | Peinture acrylique sur murs |  |  |  |  | CH6
8.2.2.1.1 | Peinture acrylique satinée sur murs, 2 couches. Application au rouleau. | M2 |  |  | 0 | ART | WCECB323
1.8.2.2.2 | Peinture acrylique sur panneaux |  |  |  |  | CH6
8.2.2.2.1 | Peinture acrylique satinée sur panneaux bois, 2 couches. Application au pistolet. | M2 |  |  | 0 | ART | WGEDA321
1.8.2.2.3 | Laque sur métaux |  |  |  |  | CH6
1.8.2.2.3.1 | Laque alkyde satinée |  |  |  |  | CH6
8.2.2.3.1.1 | Laque alkyde satinée sur métaux, 2 couches. Application à la brosse. | M2 |  |  | 0 | ART | WBELF305
1.8.2.2.4 | Peinture sur plastiques |  |  |  |  | CH6
1.8.2.2.4.1 | Peinture cellulosique sur plastiques |  |  |  |  | CH6
8.2.2.4.1.1 | Cellulosique satinée à la brosse (PVC). | M2 |  |  | 0 | ART | W EDA015
| Total Sanitaire RDC |  |  |  | 0 | STOT_LS0
2 | DDPP
2.4 | PLÂTRERIE |  |  |  |  | CH3 | PLATR
2.4.2 | DESCRIPTION DES TRAVAUX PLÂTRERIE |  |  |  |  | CH4
2.4.2.1 | Cloisons & Doublages |  |  |  |  | CH5
2.4.2.1.1 | Doublage par isolant rigide et plaque de plâtre vissée sur fourrure |  |  |  |  | CH6
2.4.2.1.1.1 | Doublage polystyrène expansé Th 38, pose vissée |  |  |  |  | CH6
2.4.2.1.1.1.1 | Plaque hydrofuge (avec pare vapeur) |  |  |  |  | CH6
4.2.1.1.1.1.1 | Réalisation d'une cloison avec isolation polystyrène expansé de 140 mm (avec pare-vapeur), lambda 0,038 W(m.k). Plaque hydrofuge de 13 mm, pose vissée sur fourrure. | M2 |  |  | 0 | ART | H_WAB025
2.4.2.1.2 | Demi-cloisons en plaques sur ossature |  |  |  |  | CH6
2.4.2.1.2.2 | Demi-cloisons A TRIPLES PLAQUES AVEC ISOLANT : |  |  |  |  | CH6
4.2.1.2.2.1 | Demi-cloison avec 3 plaques standard de 18 mm, hauteur maxi 2,75 m. | M2 |  |  | 0 | ART | HSJAM101
2.4.2.1.3 | Cloisons en plaques de plâtre sur ossature |  |  |  |  | CH6
2.4.2.1.3.2 | Cloisons à simple plaque (15 mm) de 100 mm avec isolant |  |  |  |  | CH6
4.2.1.3.2.1 | 1 standard de 15, 1 standard de 15 (1 plaque de 1200 mm de largeur par parement), hauteur maxi 3,35 m. | M2 |  |  | 0 | ART | H_EAG001
2.4.2.1.5 | Habillages |  |  |  |  | CH6
2.4.2.1.5.1 | Habillages en plaques de plâtre collées |  |  |  |  | CH6
4.2.1.5.1.1 | Habillage en plaques standard de 10 mm d'épaisseur | M2 |  |  | 0 | ART | H_MAB003
2.4.2.1.6 | Points singuliers |  |  |  |  | CH6
2.4.2.1.6.1 | Joints d'étanchéité |  |  |  |  | CH6
4.2.1.6.1.1 | Joints en pied de plaques | ML |  |  | 0 | ART | H_NCA001
4.2.1.6.1.2 | Joints sur menuiseries | ML |  |  | 0 | ART | 000-K014
2.4.2.1.6.3 | Renforts divers |  |  |  |  | CH6
4.2.1.6.3.1 | Renforts ponctuels | ft |  |  | 0 | ART | H_NFB001
2.5 | PLAFONDS SUSPENDUS |  |  |  |  | CH3 | FAUXP
2.5.2 | DESCRIPTIONS DES TRAVAUX PLAFONDS SUSPENDUS |  |  |  |  | CH4
2.5.2.4 | Plafonds en fibres |  |  |  |  | CH5
2.5.2.4.1 | Ossatures apparentes |  |  |  |  | CH6
2.5.2.4.1.1 | Plafonds en fibres à ossatures métalliques courantes |  |  |  |  | CH6
5.2.4.1.1.1 | Ossature T 24 pour modules de 600 x 600. | M2 |  |  | 0 | ART | T EBA013
2.5.2.4.2 | Plaques à bords droits sur ossature apparente |  |  |  |  | CH6
5.2.4.2.1 | Modules 600 x 600 x 15, fissures fines (bord droit). | M2 |  |  | 0 | ART | T EEA023
2.7 | SOLS SOUPLES |  |  |  |  | CH3 | SOLSO
2.7.2 | DESCRIPTION DES TRAVAUX |  |  |  |  | CH4
2.7.2.1 | Ponçage mécanique |  |  |  |  | CH5
2.7.2.1.1 | Ponçage peinture de sol |  |  |  |  | CH6
7.2.1.1.1 | Ponçage au disque. | M2 |  |  | 0 | ART | 000-L-65
2.7.2.2 | Préparation des supports |  |  |  |  | CH5
2.7.2.2.3 | Chape |  |  |  |  | CH6
2.7.2.2.3.1 | Chape à prise rapide |  |  |  |  | CH6
7.2.2.3.1.1 | Sur dalle dressée, chape de 5 mm. | M2 |  |  | 0 | ART | U_BCC009
2.7.2.2.4 | Enduit de lissage et de ragréage |  |  |  |  | CH6
2.7.2.2.4.1 | Primaire |  |  |  |  | CH6
7.2.2.4.1.1 | Primaire d'accrochage sur chape béton. | M2 |  |  | 0 | ART | U_BDA003
2.7.2.2.4.2 | Enduit de lissage |  |  |  |  | CH6
7.2.2.4.2.1 | Sur dalle dressée, enduit P2 de 3 mm. | M2 |  |  | 0 | ART | U_BDB005
2.7.2.2.5 | Ponçage mécanique |  |  |  |  | CH6
2.7.2.2.5.1 | Ponçage de dalle ragréée |  |  |  |  | CH6
7.2.2.5.1.1 | Ponçage au disque. | M2 |  |  | 0 | ART | U_BEA001
2.7.2.3 | Sol Vinylique non collé sur support amianté (intervention en sous-section 4) |  |  |  |  | CH5
2.7.2.3.1 | Sol vinylique homogène en les (SS4) : |  |  |  |  | CH6
7.2.3.1.1 | Sol vinylique en lés, homogène U4 P3 E2/3 C2 (traitement d'usure). | M2 |  |  | 0 | ART | 000-M783
2.7.2.4 | Sol vinylique |  |  |  |  | CH5
2.7.2.4.1 | Sol vinylique homogène en les : |  |  |  |  | CH6
7.2.4.1.1 | Sol vinylique en lés, homogène U4 P3 E2/3 C2 (traitement d'usure). | M2 |  |  | 0 | ART | U_GAA059
2.7.2.5 | Plinthes |  |  |  |  | CH5
2.7.2.5.1 | Plinthe PVC souple |  |  |  |  | CH6
7.2.5.1.1 | Plinthe souple de 70 mm de hauteur. | ML |  |  | 0 | ART | U_LDB005
2.7.2.7 | Ouvrages de finition |  |  |  |  | CH5
2.7.2.7.1 | Seuil de portes |  |  |  |  | CH6
2.7.2.7.1.1 | Seuils vissés |  |  |  |  | CH6
7.2.7.1.1.1 | Seuil à fixation invisible en aluminium anodisé naturel de 35 mm de largeur. | ML |  |  | 0 | ART | U_NEB021
2.7.2.7.2 | Couvre-joint |  |  |  |  | CH6
2.7.2.7.2.1 | Fourniture et pose de couvre-joint de dilatation |  |  |  |  | CH6
7.2.7.2.1.1 | Couvre-joint au sol en aluminium. | ML |  |  | 0 | ART | UCNIA001
2.8 | PEINTURES |  |  |  |  | CH3 | PEINT
2.8.2 | DESCRIPTION DES TRAVAUX DE PEINTURE |  |  |  |  | CH4
2.8.2.1 | Préparations complètes |  |  |  |  | CH5
2.8.2.1.1 | Sur plaques de parement en plâtre à épiderme cartonne (travaux intérieurs) |  |  |  |  | CH6
8.2.1.1.1 | Préparation sur plaques de plâtre, finition "A" vertical | M2 |  |  | 0 | ART | W DAC005
2.8.2.1.2 | Sur subjectiles bois pour finition peinture (travaux intérieurs) |  |  |  |  | CH6
8.2.1.2.1 | Préparation sur bois courants, finition "A" : | M2 |  |  | 0 | ART | W DCA005
2.8.2.1.3 | Sur subjectiles métalliques ferreux pré-traités (travaux intérieurs) |  |  |  |  | CH6
8.2.1.3.1 | Finition "A" : | M2 |  |  | 0 | ART | W DDC005
2.8.2.1.4 | Sur subjectiles plastiques et dérives |  |  |  |  | CH6
8.2.1.4.1 | Finition "A" : | M2 |  |  | 0 | ART | W DEA005
2.8.2.2 | Peintures phase aqueuse |  |  |  |  | CH5
2.8.2.2.1 | Peinture acrylique sur murs |  |  |  |  | CH6
8.2.2.1.1 | Peinture acrylique satinée sur murs, 2 couches. Application au rouleau. | M2 |  |  | 0 | ART | WCECB323
2.8.2.2.2 | Peinture acrylique sur panneaux |  |  |  |  | CH6
8.2.2.2.1 | Peinture acrylique satinée sur panneaux bois, 2 couches. Application au pistolet. | M2 |  |  | 0 | ART | WGEDA321
2.8.2.2.3 | Laque sur métaux |  |  |  |  | CH6
2.8.2.2.3.1 | Laque alkyde satinée |  |  |  |  | CH6
8.2.2.3.1.1 | Laque alkyde satinée sur métaux, 2 couches. Application à la brosse. | M2 |  |  | 0 | ART | WBELF305
2.8.2.2.4 | Peinture sur plastiques |  |  |  |  | CH6
2.8.2.2.4.1 | Peinture cellulosique sur plastiques |  |  |  |  | CH6
8.2.2.4.1.1 | Cellulosique satinée à la brosse (PVC). | M2 |  |  | 0 | ART | W EDA015
2.8.2.3 | Peintures de sols |  |  |  |  | CH5
2.8.2.3.1 | Résine époxydique au sol |  |  |  |  | CH6
8.2.3.1.1 | En phase aqueuse (lisse) avec réparation de sol. | M2 |  |  | 0 | ART | W IBA001
| Total DDPP |  |  |  | 0 | STOT_LS0
3 | Ménage
3.4 | PLÂTRERIE |  |  |  |  | CH3 | PLATR
3.4.2 | DESCRIPTION DES TRAVAUX PLÂTRERIE |  |  |  |  | CH4
3.4.2.1 | Cloisons & Doublages |  |  |  |  | CH5
3.4.2.1.1 | Doublage par isolant rigide et plaque de plâtre vissée sur fourrure |  |  |  |  | CH6
3.4.2.1.1.1 | Doublage polystyrène expansé Th 38, pose vissée |  |  |  |  | CH6
3.4.2.1.1.1.1 | Plaque hydrofuge (avec pare vapeur) |  |  |  |  | CH6
4.2.1.1.1.1.1 | Réalisation d'une cloison avec isolation polystyrène expansé de 140 mm (avec pare-vapeur), lambda 0,038 W(m.k). Plaque hydrofuge de 13 mm, pose vissée sur fourrure. | M2 |  |  | 0 | ART | H_WAB025
3.4.2.1.3 | Cloisons en plaques de plâtre sur ossature |  |  |  |  | CH6
3.4.2.1.3.2 | Cloisons à simple plaque (15 mm) de 100 mm avec isolant |  |  |  |  | CH6
4.2.1.3.2.1 | 1 standard de 15, 1 standard de 15 (1 plaque de 1200 mm de largeur par parement), hauteur maxi 3,35 m. | M2 |  |  | 0 | ART | H_EAG001
3.4.2.1.4 | Cloisons en plaques de gypse cellulose sur ossature |  |  |  |  | CH6
3.4.2.1.4.1 | Cloisons COUPE-FEU a doubles plaques avec isolant |  |  |  |  | CH6
4.2.1.4.1.1 | Epaisseur totale de 98 mm, 2 plaques de 13 par parement, à degré CF. | M2 |  |  | 0 | ART | HFFBB001
3.4.2.1.6 | Points singuliers |  |  |  |  | CH6
3.4.2.1.6.3 | Renforts divers |  |  |  |  | CH6
4.2.1.6.3.1 | Renforts ponctuels | ft |  |  | 0 | ART | H_NFB001
3.6 | CARRELAGES, REVETEMENTS |  |  |  |  | CH3 | CARRE
3.6.1 | DESCRIPTIONS DES TRAVAUX REVETEMENTS DE SOL DURS |  |  |  |  | CH4
3.6.1.2 | Revêtements muraux |  |  |  |  | CH5
3.6.1.2.2 | Faïences de couleur : |  |  |  |  | CH6
6.1.2.2.1 | Faïence de couleur unie, 15 x 15. | M2 |  |  | 0 | ART | R_IAB011
3.7 | SOLS SOUPLES |  |  |  |  | CH3 | SOLSO
3.7.2 | DESCRIPTION DES TRAVAUX |  |  |  |  | CH4
3.7.2.2 | Préparation des supports |  |  |  |  | CH5
3.7.2.2.4 | Enduit de lissage et de ragréage |  |  |  |  | CH6
3.7.2.2.4.1 | Primaire |  |  |  |  | CH6
7.2.2.4.1.1 | Primaire d'accrochage sur chape béton. | M2 |  |  | 0 | ART | U_BDA003
3.7.2.2.4.2 | Enduit de lissage |  |  |  |  | CH6
7.2.2.4.2.1 | Sur dalle dressée, enduit P2 de 3 mm. | M2 |  |  | 0 | ART | U_BDB005
3.7.2.2.5 | Ponçage mécanique |  |  |  |  | CH6
3.7.2.2.5.1 | Ponçage de dalle ragréée |  |  |  |  | CH6
7.2.2.5.1.1 | Ponçage au disque. | M2 |  |  | 0 | ART | U_BEA001
3.7.2.4 | Sol vinylique |  |  |  |  | CH5
3.7.2.4.1 | Sol vinylique homogène en les : |  |  |  |  | CH6
7.2.4.1.1 | Sol vinylique en lés, homogène U4 P3 E2/3 C2 (traitement d'usure). | M2 |  |  | 0 | ART | U_GAA059
3.7.2.5 | Plinthes |  |  |  |  | CH5
3.7.2.5.1 | Plinthe PVC souple |  |  |  |  | CH6
7.2.5.1.1 | Plinthe souple de 70 mm de hauteur. | ML |  |  | 0 | ART | U_LDB005
3.7.2.7 | Ouvrages de finition |  |  |  |  | CH5
3.7.2.7.1 | Seuil de portes |  |  |  |  | CH6
3.7.2.7.1.1 | Seuils vissés |  |  |  |  | CH6
7.2.7.1.1.1 | Seuil à fixation invisible en aluminium anodisé naturel de 35 mm de largeur. | ML |  |  | 0 | ART | U_NEB021
3.8 | PEINTURES |  |  |  |  | CH3 | PEINT
3.8.2 | DESCRIPTION DES TRAVAUX DE PEINTURE |  |  |  |  | CH4
3.8.2.1 | Préparations complètes |  |  |  |  | CH5
3.8.2.1.1 | Sur plaques de parement en plâtre à épiderme cartonne (travaux intérieurs) |  |  |  |  | CH6
8.2.1.1.1 | Préparation sur plaques de plâtre, finition "A" vertical | M2 |  |  | 0 | ART | W DAC005
3.8.2.1.2 | Sur subjectiles bois pour finition peinture (travaux intérieurs) |  |  |  |  | CH6
8.2.1.2.1 | Préparation sur bois courants, finition "A" : | M2 |  |  | 0 | ART | W DCA005
3.8.2.1.3 | Sur subjectiles métalliques ferreux pré-traités (travaux intérieurs) |  |  |  |  | CH6
8.2.1.3.1 | Finition "A" : | M2 |  |  | 0 | ART | W DDC005
3.8.2.1.4 | Sur subjectiles plastiques et dérives |  |  |  |  | CH6
8.2.1.4.1 | Finition "A" : | M2 |  |  | 0 | ART | W DEA005
3.8.2.2 | Peintures phase aqueuse |  |  |  |  | CH5
3.8.2.2.1 | Peinture acrylique sur murs |  |  |  |  | CH6
8.2.2.1.1 | Peinture acrylique satinée sur murs, 2 couches. Application au rouleau. | M2 |  |  | 0 | ART | WCECB323
3.8.2.2.2 | Peinture acrylique sur panneaux |  |  |  |  | CH6
8.2.2.2.1 | Peinture acrylique satinée sur panneaux bois, 2 couches. Application au pistolet. | M2 |  |  | 0 | ART | WGEDA321
3.8.2.2.3 | Laque sur métaux |  |  |  |  | CH6
3.8.2.2.3.1 | Laque alkyde satinée |  |  |  |  | CH6
8.2.2.3.1.1 | Laque alkyde satinée sur métaux, 2 couches. Application à la brosse. | M2 |  |  | 0 | ART | WBELF305
3.8.2.2.4 | Peinture sur plastiques |  |  |  |  | CH6
3.8.2.2.4.1 | Peinture cellulosique sur plastiques |  |  |  |  | CH6
8.2.2.4.1.1 | Cellulosique satinée à la brosse (PVC). | M2 |  |  | 0 | ART | W EDA015
| Total Ménage |  |  |  | 0 | STOT_LS0
4 | SGC v1
4.5 | PLAFONDS SUSPENDUS |  |  |  |  | CH3 | FAUXP
4.5.2 | DESCRIPTIONS DES TRAVAUX PLAFONDS SUSPENDUS |  |  |  |  | CH4
4.5.2.4 | Plafonds en fibres |  |  |  |  | CH5
4.5.2.4.2 | Plaques à bords droits sur ossature apparente |  |  |  |  | CH6
5.2.4.2.1 | Modules 600 x 600 x 15, fissures fines (bord droit). | M2 |  |  | 0 | ART | T EEA023
4.5.2.4.3 | Plafonds en fibres |  |  |  |  | CH6
4.5.2.4.3.1 | Plaques à bords droits sur ossature apparente |  |  |  |  | CH6
5.2.4.3.1.1 | Modules antimicrobien 600 x 600 x 15, texture sablée (bord droit). | M2 |  |  | 0 | ART | TEEFA653
4.7 | SOLS SOUPLES |  |  |  |  | CH3 | SOLSO
4.7.2 | DESCRIPTION DES TRAVAUX |  |  |  |  | CH4
4.7.2.7 | Ouvrages de finition |  |  |  |  | CH5
4.7.2.7.2 | Couvre-joint |  |  |  |  | CH6
4.7.2.7.2.1 | Fourniture et pose de couvre-joint de dilatation |  |  |  |  | CH6
7.2.7.2.1.1 | Couvre-joint au sol en aluminium. | ML |  |  | 0 | ART | UCNIA001
4.8 | PEINTURES |  |  |  |  | CH3 | PEINT
4.8.2 | DESCRIPTION DES TRAVAUX DE PEINTURE |  |  |  |  | CH4
4.8.2.1 | Préparations complètes |  |  |  |  | CH5
4.8.2.1.1 | Sur plaques de parement en plâtre à épiderme cartonne (travaux intérieurs) |  |  |  |  | CH6
8.2.1.1.1 | Préparation sur plaques de plâtre, finition "A" vertical | M2 |  |  | 0 | ART | W DAC005
4.8.2.2 | Peintures phase aqueuse |  |  |  |  | CH5
4.8.2.2.1 | Peinture acrylique sur murs |  |  |  |  | CH6
8.2.2.1.1 | Peinture acrylique satinée sur murs, 2 couches. Application au rouleau. | M2 |  |  | 0 | ART | WCECB323
| Total SGC v1 |  |  |  | 0 | STOT_LS0
5 | Entrée
5.4 | PLÂTRERIE |  |  |  |  | CH3 | PLATR
5.4.2 | DESCRIPTION DES TRAVAUX PLÂTRERIE |  |  |  |  | CH4
5.4.2.1 | Cloisons & Doublages |  |  |  |  | CH5
5.4.2.1.4 | Cloisons en plaques de gypse cellulose sur ossature |  |  |  |  | CH6
5.4.2.1.4.1 | Cloisons COUPE-FEU a doubles plaques avec isolant |  |  |  |  | CH6
4.2.1.4.1.1 | Epaisseur totale de 98 mm, 2 plaques de 13 par parement, à degré CF. | M2 |  |  | 0 | ART | HFFBB001
5.5 | PLAFONDS SUSPENDUS |  |  |  |  | CH3 | FAUXP
5.5.2 | DESCRIPTIONS DES TRAVAUX PLAFONDS SUSPENDUS |  |  |  |  | CH4
5.5.2.4 | Plafonds en fibres |  |  |  |  | CH5
5.5.2.4.1 | Ossatures apparentes |  |  |  |  | CH6
5.5.2.4.1.1 | Plafonds en fibres à ossatures métalliques courantes |  |  |  |  | CH6
5.2.4.1.1.1 | Ossature T 24 pour modules de 600 x 600. | M2 |  |  | 0 | ART | T EBA013
5.5.2.4.2 | Plaques à bords droits sur ossature apparente |  |  |  |  | CH6
5.2.4.2.1 | Modules 600 x 600 x 15, fissures fines (bord droit). | M2 |  |  | 0 | ART | T EEA023
5.7 | SOLS SOUPLES |  |  |  |  | CH3 | SOLSO
5.7.2 | DESCRIPTION DES TRAVAUX |  |  |  |  | CH4
5.7.2.4 | Sol vinylique |  |  |  |  | CH5
5.7.2.4.2 | Vinyliques techniques |  |  |  |  | CH6
5.7.2.4.2.1 | Sol vinylique plombant pose libre |  |  |  |  | CH6
7.2.4.2.1.1 | Préparation du support dalles semi-flexibles vinyle-amianté | m² |  |  | 0 | ART | 000-M-63
7.2.4.2.1.2 | Sol vinylique technique en lés U4 P3 E2/3 C2, 2,0 mm d'épaisseur. | M2 |  |  | 0 | ART | 000-M-64
7.2.4.2.1.3 | Plinthes | ML |  |  | 0 | ART | 000-M-62
5.7.2.6 | Tapis d'accueil |  |  |  |  | CH5
5.7.2.6.1 | Tapis d'accueil en caoutchouc |  |  |  |  | CH6
7.2.6.1.1 | Avec fibres de nylon de 1,30 x 1,00. | U |  |  | 0 | ART | U_MCA005
5.8 | PEINTURES |  |  |  |  | CH3 | PEINT
5.8.2 | DESCRIPTION DES TRAVAUX DE PEINTURE |  |  |  |  | CH4
5.8.2.1 | Préparations complètes |  |  |  |  | CH5
5.8.2.1.1 | Sur plaques de parement en plâtre à épiderme cartonne (travaux intérieurs) |  |  |  |  | CH6
8.2.1.1.1 | Préparation sur plaques de plâtre, finition "A" vertical | M2 |  |  | 0 | ART | W DAC005
5.8.2.1.2 | Sur subjectiles bois pour finition peinture (travaux intérieurs) |  |  |  |  | CH6
8.2.1.2.1 | Préparation sur bois courants, finition "A" : | M2 |  |  | 0 | ART | W DCA005
5.8.2.1.3 | Sur subjectiles métalliques ferreux pré-traités (travaux intérieurs) |  |  |  |  | CH6
8.2.1.3.1 | Finition "A" : | M2 |  |  | 0 | ART | W DDC005
5.8.2.2 | Peintures phase aqueuse |  |  |  |  | CH5
5.8.2.2.1 | Peinture acrylique sur murs |  |  |  |  | CH6
8.2.2.1.1 | Peinture acrylique satinée sur murs, 2 couches. Application au rouleau. | M2 |  |  | 0 | ART | WCECB323
5.8.2.2.2 | Peinture acrylique sur panneaux |  |  |  |  | CH6
8.2.2.2.1 | Peinture acrylique satinée sur panneaux bois, 2 couches. Application au pistolet. | M2 |  |  | 0 | ART | WGEDA321
5.8.2.2.3 | Laque sur métaux |  |  |  |  | CH6
5.8.2.2.3.1 | Laque alkyde satinée |  |  |  |  | CH6
8.2.2.3.1.1 | Laque alkyde satinée sur métaux, 2 couches. Application à la brosse. | M2 |  |  | 0 | ART | WBELF305
| Total Entrée |  |  |  | 0 | STOT_LS0
6 | Vestiaire
6.4 | PLÂTRERIE |  |  |  |  | CH3 | PLATR
6.4.2 | DESCRIPTION DES TRAVAUX PLÂTRERIE |  |  |  |  | CH4
6.4.2.1 | Cloisons & Doublages |  |  |  |  | CH5
6.4.2.1.1 | Doublage par isolant rigide et plaque de plâtre vissée sur fourrure |  |  |  |  | CH6
6.4.2.1.1.1 | Doublage polystyrène expansé Th 38, pose vissée |  |  |  |  | CH6
6.4.2.1.1.1.1 | Plaque hydrofuge (avec pare vapeur) |  |  |  |  | CH6
4.2.1.1.1.1.1 | Réalisation d'une cloison avec isolation polystyrène expansé de 140 mm (avec pare-vapeur), lambda 0,038 W(m.k). Plaque hydrofuge de 13 mm, pose vissée sur fourrure. | M2 |  |  | 0 | ART | H_WAB025
6.4.2.1.5 | Habillages |  |  |  |  | CH6
6.4.2.1.5.1 | Habillages en plaques de plâtre collées |  |  |  |  | CH6
4.2.1.5.1.1 | Habillage en plaques standard de 10 mm d'épaisseur | M2 |  |  | 0 | ART | H_MAB003
6.4.2.1.6 | Points singuliers |  |  |  |  | CH6
6.4.2.1.6.1 | Joints d'étanchéité |  |  |  |  | CH6
4.2.1.6.1.1 | Joints en pied de plaques | ML |  |  | 0 | ART | H_NCA001
4.2.1.6.1.2 | Joints sur menuiseries | ML |  |  | 0 | ART | 000-K014
6.5 | PLAFONDS SUSPENDUS |  |  |  |  | CH3 | FAUXP
6.5.2 | DESCRIPTIONS DES TRAVAUX PLAFONDS SUSPENDUS |  |  |  |  | CH4
6.5.2.4 | Plafonds en fibres |  |  |  |  | CH5
6.5.2.4.1 | Ossatures apparentes |  |  |  |  | CH6
6.5.2.4.1.1 | Plafonds en fibres à ossatures métalliques courantes |  |  |  |  | CH6
5.2.4.1.1.1 | Ossature T 24 pour modules de 600 x 600. | M2 |  |  | 0 | ART | T EBA013
6.5.2.4.2 | Plaques à bords droits sur ossature apparente |  |  |  |  | CH6
5.2.4.2.1 | Modules 600 x 600 x 15, fissures fines (bord droit). | M2 |  |  | 0 | ART | T EEA023
6.7 | SOLS SOUPLES |  |  |  |  | CH3 | SOLSO
6.7.2 | DESCRIPTION DES TRAVAUX |  |  |  |  | CH4
6.7.2.2 | Préparation des supports |  |  |  |  | CH5
6.7.2.2.2 | Enduction |  |  |  |  | CH6
6.7.2.2.2.1 | Adjuvant d'accrochage |  |  |  |  | CH6
7.2.2.2.1.1 | Adjuvant d'accrochage au sol | M2 |  |  | 0 | ART | U_BBC001
6.7.2.2.4 | Enduit de lissage et de ragréage |  |  |  |  | CH6
6.7.2.2.4.2 | Enduit de lissage |  |  |  |  | CH6
7.2.2.4.2.1 | Sur dalle dressée, enduit P2 de 3 mm. | M2 |  |  | 0 | ART | U_BDB005
6.7.2.2.5 | Ponçage mécanique |  |  |  |  | CH6
6.7.2.2.5.1 | Ponçage de dalle ragréée |  |  |  |  | CH6
7.2.2.5.1.1 | Ponçage au disque. | M2 |  |  | 0 | ART | U_BEA001
6.7.2.4 | Sol vinylique |  |  |  |  | CH5
6.7.2.4.1 | Sol vinylique homogène en les : |  |  |  |  | CH6
7.2.4.1.1 | Sol vinylique en lés, homogène U4 P3 E2/3 C2 (traitement d'usure). | M2 |  |  | 0 | ART | U_GAA059
6.7.2.5 | Plinthes |  |  |  |  | CH5
6.7.2.5.1 | Plinthe PVC souple |  |  |  |  | CH6
7.2.5.1.1 | Plinthe souple de 70 mm de hauteur. | ML |  |  | 0 | ART | U_LDB005
6.7.2.6 | Tapis d'accueil |  |  |  |  | CH5
6.7.2.6.1 | Tapis d'accueil en caoutchouc |  |  |  |  | CH6
7.2.6.1.1 | Avec fibres de nylon de 1,30 x 1,00. | U |  |  | 0 | ART | U_MCA005
6.7.2.7 | Ouvrages de finition |  |  |  |  | CH5
6.7.2.7.1 | Seuil de portes |  |  |  |  | CH6
6.7.2.7.1.1 | Seuils vissés |  |  |  |  | CH6
7.2.7.1.1.1 | Seuil à fixation invisible en aluminium anodisé naturel de 35 mm de largeur. | ML |  |  | 0 | ART | U_NEB021
6.8 | PEINTURES |  |  |  |  | CH3 | PEINT
6.8.2 | DESCRIPTION DES TRAVAUX DE PEINTURE |  |  |  |  | CH4
6.8.2.1 | Préparations complètes |  |  |  |  | CH5
6.8.2.1.1 | Sur plaques de parement en plâtre à épiderme cartonne (travaux intérieurs) |  |  |  |  | CH6
8.2.1.1.1 | Préparation sur plaques de plâtre, finition "A" vertical | M2 |  |  | 0 | ART | W DAC005
6.8.2.1.2 | Sur subjectiles bois pour finition peinture (travaux intérieurs) |  |  |  |  | CH6
8.2.1.2.1 | Préparation sur bois courants, finition "A" : | M2 |  |  | 0 | ART | W DCA005
6.8.2.1.3 | Sur subjectiles métalliques ferreux pré-traités (travaux intérieurs) |  |  |  |  | CH6
8.2.1.3.1 | Finition "A" : | M2 |  |  | 0 | ART | W DDC005
6.8.2.1.4 | Sur subjectiles plastiques et dérives |  |  |  |  | CH6
8.2.1.4.1 | Finition "A" : | M2 |  |  | 0 | ART | W DEA005
6.8.2.2 | Peintures phase aqueuse |  |  |  |  | CH5
6.8.2.2.1 | Peinture acrylique sur murs |  |  |  |  | CH6
8.2.2.1.1 | Peinture acrylique satinée sur murs, 2 couches. Application au rouleau. | M2 |  |  | 0 | ART | WCECB323
6.8.2.2.2 | Peinture acrylique sur panneaux |  |  |  |  | CH6
8.2.2.2.1 | Peinture acrylique satinée sur panneaux bois, 2 couches. Application au pistolet. | M2 |  |  | 0 | ART | WGEDA321
6.8.2.2.3 | Laque sur métaux |  |  |  |  | CH6
6.8.2.2.3.1 | Laque alkyde satinée |  |  |  |  | CH6
8.2.2.3.1.1 | Laque alkyde satinée sur métaux, 2 couches. Application à la brosse. | M2 |  |  | 0 | ART | WBELF305
6.8.2.2.4 | Peinture sur plastiques |  |  |  |  | CH6
6.8.2.2.4.1 | Peinture cellulosique sur plastiques |  |  |  |  | CH6
8.2.2.4.1.1 | Cellulosique satinée à la brosse (PVC). | M2 |  |  | 0 | ART | W EDA015
| Total Vestiaire |  |  |  | 0 | STOT_LS0
7 | Rénovationpeinture bureaux 3 ; 4 ; 6
7.8 | PEINTURES |  |  |  |  | CH3 | PEINT
7.8.2 | DESCRIPTION DES TRAVAUX DE PEINTURE |  |  |  |  | CH4
7.8.2.1 | Préparations complètes |  |  |  |  | CH5
7.8.2.1.1 | Sur plaques de parement en plâtre à épiderme cartonne (travaux intérieurs) |  |  |  |  | CH6
8.2.1.1.1 | Préparation sur plaques de plâtre, finition "A" vertical | M2 |  |  | 0 | ART | W DAC005
7.8.2.1.2 | Sur subjectiles bois pour finition peinture (travaux intérieurs) |  |  |  |  | CH6
8.2.1.2.1 | Préparation sur bois courants, finition "A" : | M2 |  |  | 0 | ART | W DCA005
7.8.2.1.3 | Sur subjectiles métalliques ferreux pré-traités (travaux intérieurs) |  |  |  |  | CH6
8.2.1.3.1 | Finition "A" : | M2 |  |  | 0 | ART | W DDC005
7.8.2.2 | Peintures phase aqueuse |  |  |  |  | CH5
7.8.2.2.1 | Peinture acrylique sur murs |  |  |  |  | CH6
8.2.2.1.1 | Peinture acrylique satinée sur murs, 2 couches. Application au rouleau. | M2 |  |  | 0 | ART | WCECB323
7.8.2.2.2 | Peinture acrylique sur panneaux |  |  |  |  | CH6
8.2.2.2.1 | Peinture acrylique satinée sur panneaux bois, 2 couches. Application au pistolet. | M2 |  |  | 0 | ART | WGEDA321
7.8.2.2.3 | Laque sur métaux |  |  |  |  | CH6
7.8.2.2.3.1 | Laque alkyde satinée |  |  |  |  | CH6
8.2.2.3.1.1 | Laque alkyde satinée sur métaux, 2 couches. Application à la brosse. | M2 |  |  | 0 | ART | WBELF305
| Total Rénovationpeinture bureaux 3 ; 4 ; 6 |  |  |  | 0 | STOT_LS0
8 | Isolation Phonique b37
8.4 | PLÂTRERIE |  |  |  |  | CH3 | PLATR
8.4.2 | DESCRIPTION DES TRAVAUX PLÂTRERIE |  |  |  |  | CH4
8.4.2.1 | Cloisons & Doublages |  |  |  |  | CH5
8.4.2.1.2 | Demi-cloisons en plaques sur ossature |  |  |  |  | CH6
8.4.2.1.2.1 | Demi-cloisons à doubles plaques avec isolant |  |  |  |  | CH6
4.2.1.2.1.1 | Demi-cloison avec 1 plaque acoustique de 13 et 1 plaque 18, hauteur maxi 2,75 m. | M2 |  |  | 0 | ART | HSJAB141
8.4.2.1.2.2 | Demi-cloisons A TRIPLES PLAQUES AVEC ISOLANT : |  |  |  |  | CH6
4.2.1.2.2.1 | Demi-cloison avec 3 plaques standard de 18 mm, hauteur maxi 2,75 m. | M2 |  |  | 0 | ART | HSJAM101
8.5 | PLAFONDS SUSPENDUS |  |  |  |  | CH3 | FAUXP
8.5.2 | DESCRIPTIONS DES TRAVAUX PLAFONDS SUSPENDUS |  |  |  |  | CH4
8.5.2.2 | Dépose soignée et stockage de faux-plafonds |  |  |  |  | CH5
5.2.2.1 | Dépose de dalles 600 x 600 mm. | M2 |  |  | 0 | ART | T ABA003
8.5.2.3 | Repose et complément de faux-plafonds |  |  |  |  | CH5
5.2.3.1 | Repose de dalles 600/600 | M2 |  |  | 0 | ART | T ACA003
8.7 | SOLS SOUPLES |  |  |  |  | CH3 | SOLSO
8.7.2 | DESCRIPTION DES TRAVAUX |  |  |  |  | CH4
8.7.2.5 | Plinthes |  |  |  |  | CH5
8.7.2.5.1 | Plinthe PVC souple |  |  |  |  | CH6
7.2.5.1.1 | Plinthe souple de 70 mm de hauteur. | ML |  |  | 0 | ART | U_LDB005
8.8 | PEINTURES |  |  |  |  | CH3 | PEINT
8.8.2 | DESCRIPTION DES TRAVAUX DE PEINTURE |  |  |  |  | CH4
8.8.2.1 | Préparations complètes |  |  |  |  | CH5
8.8.2.1.1 | Sur plaques de parement en plâtre à épiderme cartonne (travaux intérieurs) |  |  |  |  | CH6
8.2.1.1.1 | Préparation sur plaques de plâtre, finition "A" vertical | M2 |  |  | 0 | ART | W DAC005
8.8.2.2 | Peintures phase aqueuse |  |  |  |  | CH5
8.8.2.2.1 | Peinture acrylique sur murs |  |  |  |  | CH6
8.2.2.1.1 | Peinture acrylique satinée sur murs, 2 couches. Application au rouleau. | M2 |  |  | 0 | ART | WCECB323
| Total Isolation Phonique b37 |  |  |  | 0 | STOT_LS0
9 | Mopieur SIE
9.7 | SOLS SOUPLES |  |  |  |  | CH3 | SOLSO
9.7.2 | DESCRIPTION DES TRAVAUX |  |  |  |  | CH4
9.7.2.5 | Plinthes |  |  |  |  | CH5
9.7.2.5.1 | Plinthe PVC souple |  |  |  |  | CH6
7.2.5.1.1 | Plinthe souple de 70 mm de hauteur. | ML |  |  | 0 | ART | U_LDB005
9.8 | PEINTURES |  |  |  |  | CH3 | PEINT
9.8.2 | DESCRIPTION DES TRAVAUX DE PEINTURE |  |  |  |  | CH4
9.8.2.1 | Préparations complètes |  |  |  |  | CH5
9.8.2.1.2 | Sur subjectiles bois pour finition peinture (travaux intérieurs) |  |  |  |  | CH6
8.2.1.2.1 | Préparation sur bois courants, finition "A" : | M2 |  |  | 0 | ART | W DCA005
9.8.2.1.3 | Sur subjectiles métalliques ferreux pré-traités (travaux intérieurs) |  |  |  |  | CH6
8.2.1.3.1 | Finition "A" : | M2 |  |  | 0 | ART | W DDC005
9.8.2.2 | Peintures phase aqueuse |  |  |  |  | CH5
9.8.2.2.2 | Peinture acrylique sur panneaux |  |  |  |  | CH6
8.2.2.2.1 | Peinture acrylique satinée sur panneaux bois, 2 couches. Application au pistolet. | M2 |  |  | 0 | ART | WGEDA321
9.8.2.2.3 | Laque sur métaux |  |  |  |  | CH6
9.8.2.2.3.1 | Laque alkyde satinée |  |  |  |  | CH6
8.2.2.3.1.1 | Laque alkyde satinée sur métaux, 2 couches. Application à la brosse. | M2 |  |  | 0 | ART | WBELF305
| Total Mopieur SIE |  |  |  | 0 | STOT_LS0
10 | Recouvrement
10.4 | PLÂTRERIE |  |  |  |  | CH3 | PLATR
10.4.2 | DESCRIPTION DES TRAVAUX PLÂTRERIE |  |  |  |  | CH4
10.4.2.1 | Cloisons & Doublages |  |  |  |  | CH5
10.4.2.1.3 | Cloisons en plaques de plâtre sur ossature |  |  |  |  | CH6
10.4.2.1.3.3 | Cloisons acoustiques à simple plaque (montants alternés) |  |  |  |  | CH6
10.4.2.1.3.3.1 | Cloisons acoustiques à simple plaque à montants alternes de 120 mm |  |  |  |  | CH6
4.2.1.3.3.1.1 | 1 standard de 25, 1 standard de 25 (plaques de 900 mm de largeur), hauteur maxi 2,95 m. | M2 |  |  | 0 | ART | HKECA201
10.8 | PEINTURES |  |  |  |  | CH3 | PEINT
10.8.2 | DESCRIPTION DES TRAVAUX DE PEINTURE |  |  |  |  | CH4
10.8.2.1 | Préparations complètes |  |  |  |  | CH5
10.8.2.1.1 | Sur plaques de parement en plâtre à épiderme cartonne (travaux intérieurs) |  |  |  |  | CH6
8.2.1.1.1 | Préparation sur plaques de plâtre, finition "A" vertical | M2 |  |  | 0 | ART | W DAC005
10.8.2.1.2 | Sur subjectiles bois pour finition peinture (travaux intérieurs) |  |  |  |  | CH6
8.2.1.2.1 | Préparation sur bois courants, finition "A" : | M2 |  |  | 0 | ART | W DCA005
10.8.2.1.3 | Sur subjectiles métalliques ferreux pré-traités (travaux intérieurs) |  |  |  |  | CH6
8.2.1.3.1 | Finition "A" : | M2 |  |  | 0 | ART | W DDC005
10.8.2.2 | Peintures phase aqueuse |  |  |  |  | CH5
10.8.2.2.1 | Peinture acrylique sur murs |  |  |  |  | CH6
8.2.2.1.1 | Peinture acrylique satinée sur murs, 2 couches. Application au rouleau. | M2 |  |  | 0 | ART | WCECB323
10.8.2.2.2 | Peinture acrylique sur panneaux |  |  |  |  | CH6
8.2.2.2.1 | Peinture acrylique satinée sur panneaux bois, 2 couches. Application au pistolet. | M2 |  |  | 0 | ART | WGEDA321
10.8.2.2.3 | Laque sur métaux |  |  |  |  | CH6
10.8.2.2.3.1 | Laque alkyde satinée |  |  |  |  | CH6
8.2.2.3.1.1 | Laque alkyde satinée sur métaux, 2 couches. Application à la brosse. | M2 |  |  | 0 | ART | WBELF305
| Total Recouvrement |  |  |  | 0 | STOT_LS0
BASE
| Montant HT du Lot N°03 MACROLOT 03 PLATRERIE - REVETEMENTS |  |  |  | 0
20 | Montant TVA (20%) |  |  |  | 0
| Montant TTC |  |  |  | 0
11 | Sanitaires Entrée (option 1)
11.4 | PLÂTRERIE |  |  |  |  | CH3 | PLATR
11.4.2 | DESCRIPTION DES TRAVAUX PLÂTRERIE |  |  |  |  | CH4
11.4.2.1 | Cloisons & Doublages |  |  |  |  | CH5
11.4.2.1.1 | Doublage par isolant rigide et plaque de plâtre vissée sur fourrure |  |  |  |  | CH6
11.4.2.1.1.1 | Doublage polystyrène expansé Th 38, pose vissée |  |  |  |  | CH6
11.4.2.1.1.1.1 | Plaque hydrofuge (avec pare vapeur) |  |  |  |  | CH6
4.2.1.1.1.1.1 | Réalisation d'une cloison avec isolation polystyrène expansé de 140 mm (avec pare-vapeur), lambda 0,038 W(m.k). Plaque hydrofuge de 13 mm, pose vissée sur fourrure. | M2 |  |  | 0 | ART | H_WAB025
11.4.2.1.2 | Demi-cloisons en plaques sur ossature |  |  |  |  | CH6
11.4.2.1.2.3 | Demi-cloisons courantes a simple plaque sans isolant |  |  |  |  | CH6
4.2.1.2.3.1 | Demi-cloison avec 1 plaque hydrofuge de 13 mm. | M2 |  |  | 0 | ART | H_JAD011
11.4.2.1.3 | Cloisons en plaques de plâtre sur ossature |  |  |  |  | CH6
11.4.2.1.3.1 | Cloisons à simple plaque (13 mm) de 72 mm avec isolant |  |  |  |  | CH6
4.2.1.3.1.1 | Réalisation d'une cloison 1 hydrofuge de 13, 1 hydrofuge de 13 (1 plaque par parement) , hauteur maxi 2,60 m. | M2 |  |  | 0 | ART | H_EAA005
11.4.2.1.5 | Habillages |  |  |  |  | CH6
11.4.2.1.5.1 | Habillages en plaques de plâtre collées |  |  |  |  | CH6
4.2.1.5.1.1 | Habillage en plaques standard de 10 mm d'épaisseur | M2 |  |  | 0 | ART | H_MAB003
11.4.2.1.6 | Points singuliers |  |  |  |  | CH6
11.4.2.1.6.1 | Joints d'étanchéité |  |  |  |  | CH6
4.2.1.6.1.1 | Joints en pied de plaques | ML |  |  | 0 | ART | H_NCA001
4.2.1.6.1.2 | Joints sur menuiseries | ML |  |  | 0 | ART | 000-K014
11.4.2.1.6.2 | Supports d'appareils sanitaires |  |  |  |  | CH6
4.2.1.6.2.1 | Support pour lavabo, évier, etc... | U |  |  | 0 | ART | H_NFA001
11.4.2.1.6.3 | Renforts divers |  |  |  |  | CH6
4.2.1.6.3.1 | Renforts ponctuels | ft |  |  | 0 | ART | H_NFB001
11.4.2.2 | Isolations rapportées |  |  |  |  | CH5
11.4.2.2.1 | Isolation rapportée en plenum (pose horizontale) |  |  |  |  | CH6
11.4.2.2.1.1 | Feutre rigide en laine de verre (pose horizontale) |  |  |  |  | CH6
4.2.2.1.1.1 | De 80 mm d'épaisseur totale. | M2 |  |  | 0 | ART | 000-A385
11.5 | PLAFONDS SUSPENDUS |  |  |  |  | CH3 | FAUXP
11.5.2 | DESCRIPTIONS DES TRAVAUX PLAFONDS SUSPENDUS |  |  |  |  | CH4
11.5.2.4 | Plafonds en fibres |  |  |  |  | CH5
11.5.2.4.1 | Ossatures apparentes |  |  |  |  | CH6
11.5.2.4.1.1 | Plafonds en fibres à ossatures métalliques courantes |  |  |  |  | CH6
5.2.4.1.1.1 | Ossature T 24 pour modules de 600 x 600. | M2 |  |  | 0 | ART | T EBA013
11.5.2.4.2 | Plaques à bords droits sur ossature apparente |  |  |  |  | CH6
5.2.4.2.1 | Modules 600 x 600 x 15, fissures fines (bord droit). | M2 |  |  | 0 | ART | T EEA023
11.5.2.4.3 | Plafonds en fibres |  |  |  |  | CH6
11.5.2.4.3.1 | Plaques à bords droits sur ossature apparente |  |  |  |  | CH6
5.2.4.3.1.1 | Modules antimicrobien 600 x 600 x 15, texture sablée (bord droit). | M2 |  |  | 0 | ART | TEEFA653
11.6 | CARRELAGES, REVETEMENTS |  |  |  |  | CH3 | CARRE
11.6.1 | DESCRIPTIONS DES TRAVAUX REVETEMENTS DE SOL DURS |  |  |  |  | CH4
11.6.1.1 | Sous-couches, chapes et ragréages |  |  |  |  | CH5
11.6.1.1.1 | Système d'étanchéité liquide (SEL) |  |  |  |  | CH6
11.6.1.1.1.1 | Etanchéité liquide avec armature non tissée : |  |  |  |  | CH6
6.1.1.1.1.1 | Système d'étanchéité liquide sur béton neuf. | M2 |  |  | 0 | ART | R_CAC001
6.1.1.1.1.2 | Système d'étanchéité liquide sur plâtre. | M2 |  |  | 0 | ART | R_CAC005
11.6.1.2 | Revêtements muraux |  |  |  |  | CH5
11.6.1.2.1 | Faïences blanches |  |  |  |  | CH6
6.1.2.1.1 | Faïence blanc mat, 15 x 15. | M2 |  |  | 0 | ART | R_IAA013
11.6.1.3 | Ouvrages divers |  |  |  |  | CH5
11.6.1.3.1 | Accessoires de finition |  |  |  |  | CH6
11.6.1.3.1.1 | Pose de siphons de sol et grilles |  |  |  |  | CH6
6.1.3.1.1.1 | Pour siphons de dimension courante. | U |  |  | 0 | ART | R_QBA001
11.7 | SOLS SOUPLES |  |  |  |  | CH3 | SOLSO
11.7.2 | DESCRIPTION DES TRAVAUX |  |  |  |  | CH4
11.7.2.1 | Ponçage mécanique |  |  |  |  | CH5
11.7.2.1.1 | Ponçage peinture de sol |  |  |  |  | CH6
7.2.1.1.1 | Ponçage au disque. | M2 |  |  | 0 | ART | 000-L-65
11.7.2.2 | Préparation des supports |  |  |  |  | CH5
11.7.2.2.1 | Formes |  |  |  |  | CH6
11.7.2.2.1.1 | Béton de chape |  |  |  |  | CH6
7.2.2.1.1.1 | Mortier de chape de 4 cm d'épaisseur moyenne. | M2 |  |  | 0 | ART | U_BAB001
11.7.2.2.2 | Enduction |  |  |  |  | CH6
11.7.2.2.2.1 | Adjuvant d'accrochage |  |  |  |  | CH6
7.2.2.2.1.1 | Adjuvant d'accrochage au sol | M2 |  |  | 0 | ART | U_BBC001
11.7.2.2.3 | Chape |  |  |  |  | CH6
11.7.2.2.3.1 | Chape à prise rapide |  |  |  |  | CH6
7.2.2.3.1.1 | Sur dalle dressée, chape de 5 mm. | M2 |  |  | 0 | ART | U_BCC009
11.7.2.2.5 | Ponçage mécanique |  |  |  |  | CH6
11.7.2.2.5.1 | Ponçage de dalle ragréée |  |  |  |  | CH6
7.2.2.5.1.1 | Ponçage au disque. | M2 |  |  | 0 | ART | U_BEA001
11.7.2.4 | Sol vinylique |  |  |  |  | CH5
11.7.2.4.1 | Sol vinylique homogène en les : |  |  |  |  | CH6
7.2.4.1.1 | Sol vinylique en lés, homogène U4 P3 E2/3 C2 (traitement d'usure). | M2 |  |  | 0 | ART | U_GAA059
11.7.2.4.3 | Douche intégrale |  |  |  |  | CH6
11.7.2.4.3.1 | Fourniture et pose de sols pour douche |  |  |  |  | CH6
7.2.4.3.1.1 | Sol vinylique pour douche intégrale U3 P3 E3 C2, 2,2 mm d'épaisseur. | M2 |  |  | 0 | ART | UGGHA001
11.7.2.4.3.2 | Fourniture et pose de murs pour douche |  |  |  |  | CH6
7.2.4.3.2.1 | Mur vinylique pour douche intégrale. | M2 |  |  | 0 | ART | UGGHB001
11.7.2.5 | Plinthes |  |  |  |  | CH5
11.7.2.5.1 | Plinthe PVC souple |  |  |  |  | CH6
7.2.5.1.1 | Plinthe souple de 70 mm de hauteur. | ML |  |  | 0 | ART | U_LDB005
11.7.2.7 | Ouvrages de finition |  |  |  |  | CH5
11.7.2.7.1 | Seuil de portes |  |  |  |  | CH6
11.7.2.7.1.1 | Seuils vissés |  |  |  |  | CH6
7.2.7.1.1.1 | Seuil à fixation invisible en aluminium anodisé naturel de 35 mm de largeur. | ML |  |  | 0 | ART | U_NEB021
11.8 | PEINTURES |  |  |  |  | CH3 | PEINT
11.8.2 | DESCRIPTION DES TRAVAUX DE PEINTURE |  |  |  |  | CH4
11.8.2.1 | Préparations complètes |  |  |  |  | CH5
11.8.2.1.1 | Sur plaques de parement en plâtre à épiderme cartonne (travaux intérieurs) |  |  |  |  | CH6
8.2.1.1.1 | Préparation sur plaques de plâtre, finition "A" vertical | M2 |  |  | 0 | ART | W DAC005
11.8.2.1.2 | Sur subjectiles bois pour finition peinture (travaux intérieurs) |  |  |  |  | CH6
8.2.1.2.1 | Préparation sur bois courants, finition "A" : | M2 |  |  | 0 | ART | W DCA005
11.8.2.1.3 | Sur subjectiles métalliques ferreux pré-traités (travaux intérieurs) |  |  |  |  | CH6
8.2.1.3.1 | Finition "A" : | M2 |  |  | 0 | ART | W DDC005
11.8.2.1.4 | Sur subjectiles plastiques et dérives |  |  |  |  | CH6
8.2.1.4.1 | Finition "A" : | M2 |  |  | 0 | ART | W DEA005
11.8.2.2 | Peintures phase aqueuse |  |  |  |  | CH5
11.8.2.2.1 | Peinture acrylique sur murs |  |  |  |  | CH6
8.2.2.1.1 | Peinture acrylique satinée sur murs, 2 couches. Application au rouleau. | M2 |  |  | 0 | ART | WCECB323
11.8.2.2.2 | Peinture acrylique sur panneaux |  |  |  |  | CH6
8.2.2.2.1 | Peinture acrylique satinée sur panneaux bois, 2 couches. Application au pistolet. | M2 |  |  | 0 | ART | WGEDA321
11.8.2.2.3 | Laque sur métaux |  |  |  |  | CH6
11.8.2.2.3.1 | Laque alkyde satinée |  |  |  |  | CH6
8.2.2.3.1.1 | Laque alkyde satinée sur métaux, 2 couches. Application à la brosse. | M2 |  |  | 0 | ART | WBELF305
11.8.2.2.4 | Peinture sur plastiques |  |  |  |  | CH6
11.8.2.2.4.1 | Peinture cellulosique sur plastiques |  |  |  |  | CH6
8.2.2.4.1.1 | Cellulosique satinée à la brosse (PVC). | M2 |  |  | 0 | ART | W EDA015
| Total Sanitaires Entrée (option 1) |  |  |  | 0 | STOT_LS0
12 | Isolation bureaux existant DDPP (option 2)
12.4 | PLÂTRERIE |  |  |  |  | CH3 | PLATR
12.4.2 | DESCRIPTION DES TRAVAUX PLÂTRERIE |  |  |  |  | CH4
12.4.2.1 | Cloisons & Doublages |  |  |  |  | CH5
12.4.2.1.1 | Doublage par isolant rigide et plaque de plâtre vissée sur fourrure |  |  |  |  | CH6
12.4.2.1.1.1 | Doublage polystyrène expansé Th 38, pose vissée |  |  |  |  | CH6
12.4.2.1.1.1.1 | Plaque hydrofuge (avec pare vapeur) |  |  |  |  | CH6
4.2.1.1.1.1.1 | Réalisation d'une cloison avec isolation polystyrène expansé de 140 mm (avec pare-vapeur), lambda 0,038 W(m.k). Plaque hydrofuge de 13 mm, pose vissée sur fourrure. | M2 |  |  | 0 | ART | H_WAB025
12.4.2.1.6 | Points singuliers |  |  |  |  | CH6
12.4.2.1.6.1 | Joints d'étanchéité |  |  |  |  | CH6
4.2.1.6.1.1 | Joints en pied de plaques | ML |  |  | 0 | ART | H_NCA001
4.2.1.6.1.2 | Joints sur menuiseries | ML |  |  | 0 | ART | 000-K014
12.4.2.1.6.3 | Renforts divers |  |  |  |  | CH6
4.2.1.6.3.1 | Renforts ponctuels | ft |  |  | 0 | ART | H_NFB001
12.5 | PLAFONDS SUSPENDUS |  |  |  |  | CH3 | FAUXP
12.5.2 | DESCRIPTIONS DES TRAVAUX PLAFONDS SUSPENDUS |  |  |  |  | CH4
12.5.2.1 | Rénovation de faux-plafonds |  |  |  |  | CH5
12.5.2.1.1 | Dépose soignée de faux-plafonds et stockage |  |  |  |  | CH6
5.2.1.1.1 | Rénovation de dalles 600/600 | M2 |  |  | 0 | ART | 000-D392
12.5.2.1.2 | Repose de faux-plafonds et complément |  |  |  |  | CH6
5.2.1.2.1 | Dépose de dalles 600 x 600 mm. | M2 |  |  | 0 | ART | 000-D398
12.8 | PEINTURES |  |  |  |  | CH3 | PEINT
12.8.2 | DESCRIPTION DES TRAVAUX DE PEINTURE |  |  |  |  | CH4
12.8.2.1 | Préparations complètes |  |  |  |  | CH5
12.8.2.1.1 | Sur plaques de parement en plâtre à épiderme cartonne (travaux intérieurs) |  |  |  |  | CH6
8.2.1.1.1 | Préparation sur plaques de plâtre, finition "A" vertical | M2 |  |  | 0 | ART | W DAC005
12.8.2.2 | Peintures phase aqueuse |  |  |  |  | CH5
12.8.2.2.1 | Peinture acrylique sur murs |  |  |  |  | CH6
8.2.2.1.1 | Peinture acrylique satinée sur murs, 2 couches. Application au rouleau. | M2 |  |  | 0 | ART | WCECB323
| Total Isolation bureaux existant DDPP (option 2) |  |  |  | 0 | STOT_LS0
OPTION
| Montant HT du Lot N°03 MACROLOT 03 PLATRERIE - REVETEMENTS |  |  |  | 0 | TOTHT
20 | Montant TVA (20%) |  |  |  | 0 | TVA
| Montant TTC |  |  |  | 0 | TOTTTC
BASE + OPTIONS
| Montant HT du Lot N°03 MACROLOT 03 PLATRERIE - REVETEMENTS |  |  |  | 0 | TOTHT
20 | Montant TVA (20%) |  |  |  | 0 | TVA
| Montant TTC |  |  |  | 0 | TOTTTC
DDFIP Sète - 274 Avenue du Maréchal JUIN
Direction départementale des Finances publiques de l'Hérault - 334 Allée Henri II de Montmorency Division Budget Immobilier Logistique
Lot N°03 MACROLOT 03 PLATRERIE - REVETEMENTS
D.P.G.F