## Page de garde
MAITRE D'OUVRAGE CHU de ST ETIENNE 13 rue Ambroise Paré 42100 SAINT ETIENNE
ARCHITECTE : AA GROUP 1 rue Elisée Reclus 42000 SAINT-ETIENNE Tél : 04.77.49.20.70 Fax : 04.77.32.69.06 Mél : arch@aagroup.fr
ARCHITECTE : CLEMENSON ARCHITECTES 7 rue Jean Zay 42270 SAINT PRIEST EN JAREZ Tél : 09.87.44.70.41 Mél : agence@clemenson-architectes.com
BE FLUIDES : COGIFLUIDES 51 rue Sibert - Parc Novaciérie 42400 SAINT-CHAMOND Tél : 04 77 25 70 00 Mél : contact@cogifluide.com
BE STRUCTURE : INGENIERIE CONSTRUCTION 17 B rue de la Presse 42000 SAINT-ETIENNE Tél : 04.77.91.30.50 Mél : q.pastor@bet-ic.com
Dossier
ECONOMISTE DE LA CONSTRUCTION : CM économistes 6 Rue de Molina 42000 SAINT ETIENNE Tél : 04.77.92.39.42 Mél : contact@cm-economistes.fr
Date
Phase
Indice

## DPGF
NIV | CODE | CODE_CAO | TITRE1 | M1 | M2 | M3 | U | QTE | QTEENTR | CRM | CRT | VAROPT |  | TVA | MARQUE | REF | COMM | LOC
Niveau | Code | Code CAO | Désignation |  |  |  | U | Qté | Qté Entr. | P.U. HT | P.T. HT | Variantes / Prestations supplémentaires éventuelles | Numéro Prestations supplémentaires éventuelles | Taux TVA | Marque | Référence | Commentaire | Localisation
2 | Lot n°05 |  | ETANCHEITE
5
5.&
5
5.&
5
5.&
8
8.&
3 | 05.1 |  | MOYENS DE LEVAGE, D'ACCES & DISPOSITIONS SECURITAIRES
8 | 05.1.1 |  | PRINCIPE DE MISE EN PLACE DES ECHAFAUDAGES SUR LES FACADES
8.T
8.T
8.T
8.&
8 | 05.1.2 |  | MOYENS DE LEVAGE & DISPOSITIONS SECURITAIRES
8.T
9 | 05.1.2.1 |  | MOYENS DE LEVAGE, D'ACCES & DISPOSITIONS SECURITAIRES |  |  |  | FF | 1 | [5 empty] | 20% |  |  |  | 1906
9.T
9.T
9.L |  |  | Localisation : FORFAIT POUR ENSEMBLE DU CHANTIER, notamment pour les travaux d'étanchéité sur support neuf
9.M.Z
9.&
8.&
3.&
MOYENS DE LEVAGE, D'ACCES & DISPOSITIONS SECURITAIRES
Total H.T. :
Total T.V.A. (20%) :
Total T.T.C. :
3 | 05.2 |  | TRAVAUX SUR ETANCHEITE EXISTANTE
4 | 05.2.1 |  | REPRISE D'ETANCHEITE SUR COMPLEXE EXISTANT
8 | 05.2.1.1 |  | PERCEMENT ET REPRISE D'ETANCHEITE SUR COMPLEXE EXISTANT
8.T
8.T
9 | 05.2.1.1.1 |  | PERCEMENT ET REPRISE D'ETANCHEITE - Sortie de toiture diamètre 200 mm / COMPLEXE ETANCHEITE ISOLATION INVERSEE EXISTANTE |  |  |  | U | 1 | [5 empty] | 20% |  |  |  | 1906
9.T
9.T
9.L |  |  | Localisation : NIVEAU R+2 Pour sortie de toiture CVC sur toiture terrasse de l'aile nord
9.M.Z
9.&
9 | 05.2.1.1.2 |  | PERCEMENT ET REPRISE D'ETANCHEITE - Sortie de toiture diamètre 150 mm / COMPLEXE ETANCHEITE ISOLATION INVERSEE EXISTANTE |  |  |  | U | 1 | [5 empty] | 20% |  |  |  | 1906
9.T
9.T
9.L |  |  | Localisation : TOITURE TERRASSE SUR R+3 pour ventilation haute de la gaine ascenseur
9.M.Z
9.&
9 | 05.2.1.1.3 |  | PERCEMENT ET REPRISE D'ETANCHEITE - Sortie de toiture diamètre 160 mm / COMPLEXE ETANCHEITE ISOLATION INVERSEE EXISTANTE |  |  |  | U | 4 | [5 empty] | 20% |  |  |  | 1906
9.T
9.T
9.L |  |  | Localisation : NIVEAU COMBLES Pour sortie sur toiture terrasse sur R+3
9.M.Z
9.L |  |  | Localisation : TOITURE TERRASSE SUR R+3 Suivant besoins du bet fludes
9.M.Z
9.&
9 | 05.2.1.1.4 |  | PERCEMENT ET REPRISE D'ETANCHEITE - Sortie de toiture diamètre 100 mm / COMPLEXE ETANCHEITE ISOLATION INVERSEE EXISTANTE |  |  |  | U | 5 | [5 empty] | 20% |  |  |  | 1906
9.T
9.T
9.L |  |  | Localisation : NIVEAU R+2 Pour sortie toiture sur toiture terrasse centrale de l'aile nord
9.M.Z
9.L |  |  | Localisation : NIVEAU R+3 pour sorties en toiture de la terrasse technique
9.M.Z
9.L |  |  | Localisation : TOITURE TERRASSE SUR R+3 Suivant besoin du BET Fluides
9.M.Z
9.&
8.&
8 | 05.2.1.2 |  | REPRISE D'ETANCHEITE (SURFACE COURANTE ET / OU RELEVES) /COMPLEXE ISOLATION INVERSEE EXISTANTE
8.T
8.T
8.T
8.T
8.T
8.T
8.T
8.T
8.T
9 | 05.2.1.2.1 |  | REPRISE D'ETANCHEITE (surface courante et relevés) / SOUCHES CREEES DE 0.80 x 0.60 m env |  |  |  | FF | 10 | [5 empty] | 20% |  |  |  | 1906
9.T
9.T
9.T
9.T
9.T
9.T
9.T
9.T
9.L |  |  | Localisation : TOITURE TERRASSE DU R+2 Pour souches de désenfumage sur aile nord
9.M.Z
9.L |  |  | Localisation : TOITURE TERRASSE DU R+3 Pour souches de désenfumage
9.M.Z
9.L |  |  | Localisation : TOITURE TERRASSE SUR R+3 Pour souches de désenfumage
9.M.Z
9.&
9 | 05.2.1.2.2 |  | REPRISE D'ETANCHEITE (surface courante et relevés) /LANTERNEAUX DE 1.20 x 1.20 m env |  |  |  | FF | 3 | [5 empty] | 20% |  |  |  | 1906
9.T
9.T
9.T
9.T
9.T
9.T
9.T
9.T
9.L |  |  | Localisation : TOITURE TERRASSE SUR R+3 pour lanterneaux de désenfumage des cages d'escaliers
9.M.Z
9.L |  |  | Localisation : pour lanterneau d'accès toiture
9.M.Z
9.&
9 | 05.2.1.2.3 |  | REPRISE D'ETANCHEITE (surface courante) / BOUCHEMENT DE TREMIES JUSQU'A DE 0.80 x 0.80 m env |  |  |  | FF | 6 | [5 empty] | 20% |  |  |  | 1906
9.T
9.T
9.T
9.T
9.T
9.T
9.T
9.L |  |  | Localisation : TOITURE TERRASSE DU R+2 au droit des souches déposées et bouchées par le maçon sur la toiture terrasse de l'aile Nord
9.M.Z
9.L |  |  | Localisation : TOITURE TERRASSE SUR R+3 Au droit des sorties de toitures déposées et bouchées par le maçon
9.M.Z
9.&
9 | 05.2.1.2.4 |  | REPRISE D'ETANCHEITE (surface courante) / BOUCHEMENT DE SORTIES DE TOITURS JUSQU'A DIAMETRE 250 |  |  |  | FF | 2 | [5 empty] | 20% |  |  |  | 1906
9.T
9.T
9.T
9.T
9.T
9.T
9.T
9.L |  |  | Localisation : NIVEAU R+2 Sorties de toitures existantes déposées et bouchées par le maçon sur l'aile nord
9.M.Z
9.&
9 | 05.2.1.2.5 |  | REPRISE D'ETANCHEITE (relevés) / ACROTERES & ELEVATIONS - HT 35 CM ENV |  |  |  | FF | 61 | [5 empty] | 20% |  |  |  | 1906
9.T
9.T
9.T
9.T
9.T
9.T
9.T
9.T
9.L |  |  | Localisation : NIVEAU R+3 Réfection des relevés d'étanchéités suite à la réalisation de sommiers béton et d'élévations neuves en périphérie de la terrasse technique
9.M.Z
9.&
8.&
8 | 05.2.1.3 |  | EXUTOIRE DE DESENFUMAGE/TERRASSE
8.T
8.T
8.T
9 | 05.2.1.3.1 |  | EXUTOIRE DE DESENFUMAGE de 1.00 x 1.00 M A COMMANDE ELECTRO-MAGNETIQUE |  |  |  | U | 2 | [5 empty] | 20% |  |  |  | 1906
9.T
9.T
9.T
9.T
9.T
9.T
9.T
9.T
9.T
9.T
9.T
9.T
9.T
9.T
9.T
9.T
9.L |  |  | Localisation : CHASSIS DE DESENFUMAGE DES 2 CAGES D'ESCALIERS CENTRALES
9.M.Z
9.&
8.&
9 | 05.2.1.4 |  | LANTERNEAU D'ACCES TOITURE DE 1.20 x 1.20 m |  |  |  | U | 1 | [5 empty] | 20% |  |  |  | 1906
9.T
9.T
9.T
9.T
9.T
9.T
9.T
9.T
9.T
9.L |  |  | Localisation : TOITURE TERRASSE SUR R+3 Châssis d'accès en toiture
9.M.Z
9.&
9 | 05.2.1.5 |  | EQUIPEMENT DE SECURITE / ACCES TOITURE |  |  |  | U | 1 | [5 empty] | 20% |  |  |  | 1906
9.T
9.T
9.L |  |  | Localisation : TOITURE TERRASSE SUR R+3 Sur châssis d'accès en toiture
9.M.Z
9.&
4.&
REPRISE D'ETANCHEITE SUR COMPLEXE EXISTANT
Total H.T. :
Total T.V.A. (20%) :
Total T.T.C. :
3.&
TRAVAUX SUR ETANCHEITE EXISTANTE
Total H.T. :
Total T.V.A. (20%) :
Total T.T.C. :
3 | 05.3 |  | ETANCHEITE MEMBRANE HQE / SUPPORT BOIS NEUF
8 | 05.3.1 |  | PROFIL EN TOLE COLAMINEE RETENUE DE MEMBRANE HQE
8.T
9 | 05.3.1.1 |  | PROFIL HAUTEUR VARIABLE DE 0.15 M EN RELEVE CONTRE SUPPORT BOIS |  |  |  | ML | 38 | [5 empty] | 20% |  |  |  | 1906
9.T
9.L |  |  | Localisation : TOITURE SUR AILE CENTRALE Profils pour support des relevés d'étanchéité en périphérie des toitures étanchées aux extrémités du versant Sud
9.M.A
9.M.B
9.M.Z
9.&
9 | 05.3.1.2 |  | PROFIL D'ARRET EN RETOMBEE EN TOLE COLAMINEE |  |  |  | ML | 12.6 | [5 empty] | 20% |  |  |  | 1906
9.T
9.L |  |  | Localisation : TOITURE SUR AILE CENTRALE Profil pour retombée en raccord sur caniveau encaissé
9.M.A
9.M.Z
9.&
8.&
9 | 05.3.2 |  | ECRAN PARE-VAPEUR |  |  |  | M2 | 40.4 | [5 empty] | 20% |  |  |  | 1906
9.T
9.L |  |  | Localisation : TOITURE SUR AILE CENTRALE Sur toitures étanchées situées aux extrémités du versant Sud
9.M.A
9.M.B
9.M.C
9.M.Z
9.&
9 | 05.3.3 |  | ISOLATION THERMIQUE LAINE DE ROCHE - 40 MM EP. |  |  |  | M2 | 40.4 | [5 empty] | 20% |  |  |  | 1906
9.T
9.T
9.T
9.T
9.T
9.L |  |  | Localisation : TOITURE SUR AILE CENTRALE Sur toitures étanchées situées aux extrémités du versant Sud
9.M.Z
9.&
9 | 05.3.4 |  | MEMBRANE D'ETANCHEITE " H.Q.E" EN PARTIE COURANTE |  |  |  | M2 | 40.4 | [5 empty] | 20% |  |  |  | 1906
9.T
9.T
9.T
9.T
9.L |  |  | Localisation : TOITURE SUR AILE CENTRALE Sur toitures étanchées situées aux extrémités du versant Sud
9.M.Z
9.&
9 | 05.3.5 |  | RELEVEE MEMBRANE SUR TOLE COLAMINEE. - ht jusqu'à 0.15 m |  |  |  | ML | 38 | [5 empty] | 20% |  |  |  | 1906
9.T
9.T
9.L |  |  | Localisation : TOITURE SUR AILE CENTRALE Relevés d'étanchéité en périphérie sur toitures étanchées situées aux extrémités du versant Sud
9.M.Z
9.&
9 | 05.3.6 |  | RETOMBEE SUR TOLE COLAMINEE. |  |  |  | ML | 12.6 | [5 empty] | 20% |  |  |  | 1906
9.T
9.T
9.L |  |  | Localisation : TOITURE SUR AILE CENTRALE Retombée au droit du caniveau encastré
9.M.Z
9.&
3.&
ETANCHEITE MEMBRANE HQE / SUPPORT BOIS NEUF
Total H.T. :
Total T.V.A. (20%) :
Total T.T.C. :
3 | 05.4 |  | Réfection étanchéité sur toitures terrasses existantes du R+1 (Prestations supplémentaires éventuelles 5) | [8 empty] | Prestations supplémentaires éventuelles
4 | 05.4.1 |  | TRAVAUX PREPARATOIRES | [8 empty] | Prestations supplémentaires éventuelles
8 | 05.4.1.1 |  | LIMITES DE PRESTATIONS | [8 empty] | Prestations supplémentaires éventuelles
8.T
8.&
9 | 05.4.1.2 |  | RATISSAGE & EVACUATION DE LA PROTECTION LOURDE |  |  |  | M2 | 79.6 |  |  |  | Prestations supplémentaires éventuelles | 519225 | 20% |  |  |  | 1906
9.T
9.L |  |  | Localisation : NIVEAU R+1 Toiture terrasse donnant sur la façade Sud
9.M.A
9.M.Z
9.&
9 | 05.4.1.3 |  | DEPOSE DU COMPLEXE D'ETANCHEITE & CHAPES BETON |  |  |  | M2 | 79.6 |  |  |  | Prestations supplémentaires éventuelles | 519225 | 20% |  |  |  | 1906
9.T
9.L |  |  | Localisation : NIVEAU R+1 Toiture terrasse donnant sur la façade Sud
9.M.Z
9.&
9 | 05.4.1.4 |  | DEPOSE DES RELEVES D'ETANCHEITE |  |  |  | ML | 51.4 |  |  |  | Prestations supplémentaires éventuelles | 519225 | 20% |  |  |  | 1906
9.T
9.L |  |  | Localisation : NIVEAU R+1 Toiture terrasse donnant sur la façade Sud
9.M.A
9.M.Z
9.&
9 | 05.4.1.5 |  | REPRISES DE MACONNERIE & REALISATION D'UNE CHAPE DE RAVOIRAGE SUPPORT D'ETANCHEITE |  |  |  | M2 | 79.6 |  |  |  | Prestations supplémentaires éventuelles | 519225 | 20% |  |  |  | 1906
9.T
9.L |  |  | Localisation : NIVEAU R+1 Sur toiture terrasse donnant sur la façade Sud
9.M.Z
9.&
4.&
|  |  | TRAVAUX PREPARATOIRES |  |  |  | Non totalisé
Total H.T. :
Total T.V.A. (20%) :
Total T.T.C. :
4 | 05.4.2 |  | ETANCHEITE BICOUCHE NON ACCESSIBLE AVEC PROTECTION VEGETALISEE FAIBLE EPAISSEUR | [8 empty] | Prestations supplémentaires éventuelles
9 | 05.4.2.1 |  | EQUIPEMENT DE SECURITE ET DE PROTECTION |  |  |  | ENS | 1 |  |  |  | Prestations supplémentaires éventuelles | 519225 | 20% |  |  |  | 1906
9.T
9.L |  |  | Localisation : Forfait pour ensemble de la toiture terrasse
9.M.Z
9.&
9 | 05.4.2.2 |  | ECRAN PARE-VAPEUR |  |  |  | M2 | 79.6 |  |  |  | Prestations supplémentaires éventuelles | 519225 | 20% |  |  |  | 1906
9.T
9.T
9.L |  |  | Localisation : NIVEAU R+1 Toiture terrasse donnant sur la façade Sud
9.M.Z
9.&
9 | 05.4.2.3 |  | ISOLATION THERMIQUE POLYURETHANE DE 200 mm - R >> 9.10 m2.K/W |  |  |  | M2 | 79.6 |  |  |  | Prestations supplémentaires éventuelles | 519225 | 20% |  |  |  | 1906
9.T
9.T
9.T
9.T
9.T
9.L |  |  | Localisation : NIVEAU R+1 Toiture terrasse donnant sur la façade Sud
9.M.Z
9.&
9 | 05.4.2.4 |  | ETANCHEITE BICOUCHE BITUME PROTECTION "SBS" |  |  |  | M2 | 79.6 |  |  |  | Prestations supplémentaires éventuelles | 519225 | 20% |  |  |  | 1906
9.T
9.T
9.T
9.L |  |  | Localisation : NIVEAU R+1 Toiture terrasse donnant sur la façade Sud
9.M.Z
9.&
8 | 05.4.2.5 |  | RELEVE D'ETANCHEITE | [8 empty] | Prestations supplémentaires éventuelles
8.T
9 | 05.4.2.5.1 |  | RELEVE D'ETANCHEITE / ELEVATIONS & ACROTERES |  |  |  | ML | 51.4 |  |  |  | Prestations supplémentaires éventuelles | 519225 | 20% |  |  |  | 1906
9.T
9.T
9.T
9.L |  |  | Localisation : NIVEAU R+1 Toiture terrasse donnant sur la façade Sud
9.M.A
9.M.Z
9.&
8.&
8 | 05.4.2.6 |  | ETANCHEITE / SORTIE DE TOITURE | [8 empty] | Prestations supplémentaires éventuelles
8.T
9 | 05.4.2.6.1 |  | ETANCHEITE / TRAVERSEE Ø 125 mm |  |  |  | U | 0 |  |  |  | Prestations supplémentaires éventuelles | 519225 | 20% |  |  |  | 1906
9.T
9.&
9 | 05.4.2.6.2 |  | ETANCHEITE SUR TRAVERSEE Ø 250mm |  |  |  | U | 0 |  |  |  | Prestations supplémentaires éventuelles | 519225 | 20% |  |  |  | 1906
9.T
9.T
9.&
9 | 05.4.2.6.3 |  | AMENGt. DE LA BANDE PERIPHERIQUE GRAVILLONNEE 40mm Ep. - lg 0.50 m |  |  |  | ML | 50 |  |  |  | Prestations supplémentaires éventuelles | 519225 | 20% |  |  |  | 1906
9.T
9.T
9.T
9.T
9.T
9.T
9.L |  |  | Localisation : NIVEAU R+1 Bande stérile en périphérie de la toiture terrasse donnant sur la façade Sud
9.M.A
9.M.Z
9.&
8.&
8 | 05.4.2.7 |  | PROTECTION DE L'ETANCHEITE PAR VEGETALISATION SEMI-INTENSIVE FAIBLE EPAISSEUR | [8 empty] | Prestations supplémentaires éventuelles
9 | 05.4.2.7.1 |  | PROTECTION DE L'ETANCHEITE PAR VEGETALISATION EXTENSIVE en rouleaux pré-cultivés |  |  |  | M2 | 79.6 |  |  |  | Prestations supplémentaires éventuelles | 519225 | 20% |  |  |  | 1906
9.T
9.T
9.T
9.T
9.T
9.T
9.L |  |  | Localisation : NIVEAU R+1 Sur toiture terrasse donnant sur la façade Sud
9.M.A
9.M.Z
9.&
9 | 05.4.2.7.2 |  | CORNIERE METALLIQUE EN DISPOSITIF DE SEPARATION AVEC GRAVILLONS |  |  |  | ML | 0 |  |  |  | Prestations supplémentaires éventuelles | 519225 | 20% |  |  |  | 1906
9.T
9.T
9.&
8.&
9 | 05.4.2.8 |  | BANDE SOLINE ALUMINIUM CONTRE ELEVATION |  |  |  | ML | 51.4 |  |  |  | Prestations supplémentaires éventuelles | 519225 | 20% |  |  |  | 1906
9.T
9.L |  |  | Localisation : NIVEAU R+1 En tête des relevés d'étanchéités de la toiture terrasse
9.M.Z
9.&
8 | 05.4.2.9 |  | REPRISE EVACUATION EAUX PLUVIALES | [8 empty] | Prestations supplémentaires éventuelles
9 | 05.4.2.9.1 |  | REMPLACEMENT DE NAISSANCES EP DIAM jusqu'à 120 mm |  |  |  | U | 2 |  |  |  | Prestations supplémentaires éventuelles | 519225 | 20% |  |  |  | 1906
9.T
9.T
9.L |  |  | Localisation : NIVEAU R+1 Remplacement des naissances EP de la toiture terrasse sur la façade sud
9.M.Z
9.&
9 | 05.4.2.9.2 |  | AMENAGEMENT DE TROP-PLEIN EN ACROTERE - compris percement de mur ep 0.50 m |  |  |  | U | 1 |  |  |  | Prestations supplémentaires éventuelles | 519225 | 20% |  |  |  | 1906
9.T
9.T
9.L |  |  | Localisation : suivant besoins en cours de chantier
9.M.Z
9.&
8.&
8 | 05.4.2.10 |  | DISPOSITIONS PARTICULIERES DE SECURITE | [8 empty] | Prestations supplémentaires éventuelles
8.T
8.T
9 | 05.4.2.10.1 |  | LIGNE DE VIE PERMANENTE EN TOITURE |  |  |  | ML | 22 |  |  |  | Prestations supplémentaires éventuelles | 519225 | 20% |  |  |  | 1906
9.T
9.L |  |  | Localisation : NIVEAU R+1
9.L |  |  | sur toiture terrasse côté façade sud
9.M.Z
9.&
8.&
4.&
|  |  | ETANCHEITE BICOUCHE NON ACCESSIBLE AVEC PROTECTION VEGETALISEE FAIBLE EPAISSEUR |  |  |  | Non totalisé
Total H.T. :
Total T.V.A. (20%) :
Total T.T.C. :
3.&
|  |  | Réfection étanchéité sur toitures terrasses existantes du R+1 |  |  |  | Non totalisé
Total H.T. :
Total T.V.A. (20%) :
Total T.T.C. :
3 | 05.5 |  | Réfection étanchéité protection gravillonnée sur toiture terrasse existantes du R+2 (Prestations supplémentaires éventuelles 6) | [8 empty] | Prestations supplémentaires éventuelles
4 | 05.5.1 |  | TRAVAUX PREPARATOIRES | [8 empty] | Prestations supplémentaires éventuelles
9 | 05.5.1.1 |  | DEPOSE-REPOSE ACCESSOIRES TOITURE |  |  |  | FF | 1 |  |  |  | Prestations supplémentaires éventuelles | 619985 | 20% |  |  |  | 1906
9.T
9.L |  |  | Localisation : NIVEAU R+2 Forfait pour les 2 terrasses gravillonnées sur l'aile nord
9.M.Z
9.&
9 | 05.5.1.2 |  | RATISSAGE & EVACUATION DE LA PROTECTION LOURDE |  |  |  | M2 | 453.6 |  |  |  | Prestations supplémentaires éventuelles | 619985 | 20% |  |  |  | 1906
9.T
9.L |  |  | Localisation : NIVEAU R+2 Toitures terrasses gravillonnées sur l'aile Nord
9.L |  |  | terrasse centrale
9.M.A
9.L |  |  | Localisation : terrasse sur extrémité du bâtiment
9.M.A
9.M.Z
9.&
9 | 05.5.1.3 |  | DEPOSE DU COMPLEXE D'ETANCHEITE & CHAPES BETON |  |  |  | M2 | 453.6 |  |  |  | Prestations supplémentaires éventuelles | 619985 | 20% |  |  |  | 1906
9.T
9.L |  |  | Localisation : NIVEAU R+2 Toitures terrasses gravillonnées sur l'aile Nord
9.L |  |  | terrasse centrale
9.M.A
9.L |  |  | Localisation : terrasse sur extrémité du bâtiment
9.M.A
9.M.Z
9.&
9 | 05.5.1.4 |  | DEPOSE DES RELEVES D'ETANCHEITE |  |  |  | ML | 172 |  |  |  | Prestations supplémentaires éventuelles | 619985 | 20% |  |  |  | 1906
9.T
9.L |  |  | Localisation : NIVEAU R+2 Toitures terrasses gravillonnées sur l'aile Nord
9.L |  |  | terrasse centrale
9.M.A
9.M.A
9.L |  |  | Localisation : terrasse sur extrémité du bâtiment
9.M.A
9.M.Z
9.&
9 | 05.5.1.5 |  | REPRISES DE MACONNERIE & REALISATION D'UNE CHAPE DE RAVOIRAGE SUPPORT D'ETANCHEITE |  |  |  | M2 | 453.6 |  |  |  | Prestations supplémentaires éventuelles | 619985 | 20% |  |  |  | 1906
9.T
9.L |  |  | Localisation : NIVEAU R+2 Toitures terrasses gravillonnées sur l'aile Nord
9.L |  |  | terrasse centrale
9.M.A
9.L |  |  | Localisation : terrasse sur extrémité du bâtiment
9.M.A
9.M.Z
9.&
4.&
|  |  | TRAVAUX PREPARATOIRES |  |  |  | Non totalisé
Total H.T. :
Total T.V.A. (20%) :
Total T.T.C. :
4 | 05.5.2 |  | ETANCHEITE BICOUCHE NON ACCESSIBLE AVEC PROTECTION GRAVILLONNEE | [8 empty] | Prestations supplémentaires éventuelles
9 | 05.5.2.1 |  | EQUIPEMENT DE SECURITE ET DE PROTECTION |  |  |  | ENS | 1 |  |  |  | Prestations supplémentaires éventuelles | 619985 | 20% |  |  |  | 1906
9.T
9.L |  |  | Localisation : NIVEAU R+2 Pour les 2 toitures terrasses sur l'aile nord
9.M.Z
9.&
9 | 05.5.2.2 |  | ECRAN PARE-VAPEUR |  |  |  | M2 | 453.6 |  |  |  | Prestations supplémentaires éventuelles | 619985 | 20% |  |  |  | 1906
9.T
9.T
9.L |  |  | Localisation : NIVEAU R+2 Toitures terrasses gravillonnées sur l'aile Nord
9.L |  |  | terrasse centrale
9.M.A
9.L |  |  | Localisation : terrasse sur extrémité du bâtiment
9.M.A
9.M.Z
9.&
9 | 05.5.2.3 |  | ISOLATION THERMIQUE POLYURETHANE DE 200 mm - R >> 9.10 m2.K/W |  |  |  | M2 | 453.6 |  |  |  | Prestations supplémentaires éventuelles | 619985 | 20% |  |  |  | 1906
9.T
9.T
9.T
9.T
9.T
9.L |  |  | Localisation : NIVEAU R+2 Toitures terrasses gravillonnées sur l'aile Nord
9.L |  |  | terrasse centrale
9.M.A
9.L |  |  | Localisation : terrasse sur extrémité du bâtiment
9.M.A
9.M.Z
9.&
9 | 05.5.2.4 |  | ETANCHEITE BICOUCHE BITUME PROTECTION "SBS" |  |  |  | M2 | 453.6 |  |  |  | Prestations supplémentaires éventuelles | 619985 | 20% |  |  |  | 1906
9.T
9.T
9.T
9.L |  |  | Localisation : NIVEAU R+2 Toitures terrasses gravillonnées sur l'aile Nord
9.L |  |  | terrasse centrale
9.M.A
9.L |  |  | Localisation : terrasse sur extrémité du bâtiment
9.M.A
9.M.Z
9.&
9 | 05.5.2.5 |  | PROTECTION MEUBLE GRAVILLONNEE ép 70mm |  |  |  | M2 | 453.6 |  |  |  | Prestations supplémentaires éventuelles | 619985 | 20% |  |  |  | 1906
9.T
9.T
9.L |  |  | Localisation : NIVEAU R+2 Toitures terrasses gravillonnées sur l'aile Nord
9.L |  |  | terrasse centrale
9.M.A
9.L |  |  | Localisation : terrasse sur extrémité du bâtiment
9.M.A
9.M.Z
9.&
8 | 05.5.2.6 |  | RELEVE D'ETANCHEITE | [8 empty] | Prestations supplémentaires éventuelles
8.T
9 | 05.5.2.6.1 |  | RELEVE D'ETANCHEITE / ELEVATIONS |  |  |  | ML | 43.4 |  |  |  | Prestations supplémentaires éventuelles | 619985 | 20% |  |  |  | 1906
9.T
9.T
9.T
9.L |  |  | Localisation : NIVEAU R+2 Toitures terrasses gravillonnées sur l'aile Nord
9.L |  |  | terrasse centrale relevés contre façades en surélévations
9.M.A
9.M.Z
9.&
9 | 05.5.2.6.2 |  | RELEVE D'ETANCHEITE / ACROTERES |  |  |  | ML | 85.2 |  |  |  | Prestations supplémentaires éventuelles | 619985 | 20% |  |  |  | 1906
9.T
9.T
9.T
9.L |  |  | Localisation : NIVEAU R+2 Toitures terrasses gravillonnées sur l'aile Nord
9.L |  |  | terrasse centrale
9.M.A
9.L |  |  | Localisation : terrasse sur extrémité du bâtiment
9.M.A
9.M.Z
9.&
9 | 05.5.2.6.3 |  | RELEVE / ACROTERES DOUBLES EN DILATATION jusqu'à 0.35 ht et de 0.50 m de large env |  |  |  | ML | 21.7 |  |  |  | Prestations supplémentaires éventuelles | 619985 | 20% |  |  |  | 1906
9.T
9.T
9.L |  |  | Localisation : NIVEAU R+2 Toiture terrasse gravillonnée sur l'aile nord terrasse centrale
9.M.A
9.M.Z
9.&
8.&
8 | 05.5.2.7 |  | ISOLATION DES RELEVES CONTRE FACADES OU ACROTERES | [8 empty] | Prestations supplémentaires éventuelles
8.T
9 | 05.5.2.7.1 |  | ISOLATION DE RELEVE CONTRE ELEVATIONS |  |  |  | ML | 43.4 |  |  |  | Prestations supplémentaires éventuelles | 619985 | 20% |  |  |  | 1906
9.T
9.L |  |  | Localisation : NIVEAU R+2 Relevés contre les façades en surélévations sur les terrasses gravillonnées sur l'aile nord
9.M.Z
9.&
9 | 05.5.2.7.2 |  | ISOLATION DE RELEVE CONTRE ET SUR ACROTERES |  |  |  | ML | 85.2 |  |  |  | Prestations supplémentaires éventuelles | 619985 | 20% |  |  |  | 1906
9.T
9.L |  |  | Localisation : NIVEAU R+2 Relevés contre les acrotère sur les terrasses gravillonnées sur l'aile nord
9.M.Z
9.&
9 | 05.5.2.7.3 |  | ISOLATION COMPLETE DES RELEVES HT 0.45 m CONTRE ACROTERES DOUBLES ET JD |  |  |  | ML | 21.7 |  |  |  | Prestations supplémentaires éventuelles | 619985 | 20% |  |  |  | 1906
9.T
9.T
9.L |  |  | Localisation : NIVEAU R+2 Isolation contre acrotère double sur toiture terrasse
9.M.Z
9.&
8.&
8 | 05.5.2.8 |  | ETANCHEITE + ISOLATIONS SUR SOUCHES MACONNEES | [8 empty] | Prestations supplémentaires éventuelles
8.T
8.T
9 | 05.5.2.8.1 |  | ETANCHEITE / SOUCHE MACONNEE 0.80 x 0.60 m EXT ENVIRON |  |  |  | U | 4 |  |  |  | Prestations supplémentaires éventuelles | 619985 | 20% |  |  |  | 1906
9.T
9.L |  |  | Localisation : NIVEAU R+2 Contre souches pour désenfumage sur toiture terrasse centrale sur l'aile Nord
9.M.Z
9.&
8.&
8 | 05.5.2.9 |  | ETANCHEITE / SORTIE DE TOITURE | [8 empty] | Prestations supplémentaires éventuelles
8.T
9 | 05.5.2.9.1 |  | CROSSE CUIVRE POUR SORTIE EN TOITURE Ø100 |  |  |  | U | 1 |  |  |  | Prestations supplémentaires éventuelles | 619985 | 20% |  |  |  | 1906
9.T
9.T
9.L |  |  | Localisation : NIVEAU R+2 Crosse pour réseaux électrique suivant demande du BET Fluides
9.M.Z
9.&
9 | 05.5.2.9.2 |  | ETANCHEITE / TRAVERSEE Ø 125 mm |  |  |  | U | 5 |  |  |  | Prestations supplémentaires éventuelles | 619985 | 20% |  |  |  | 1906
9.T
9.T
9.L |  |  | Localisation : suivant besoins en cours de chantier
9.M.Z
9.&
9 | 05.5.2.9.3 |  | ETANCHEITE SUR TRAVERSEE Ø 250mm |  |  |  | U | 0 |  |  |  | Prestations supplémentaires éventuelles | 619985 | 20% |  |  |  | 1906
9.T
9.T
9.&
8.&
9 | 05.5.2.10 |  | BANDE SOLINE ALUMINIUM CONTRE ELEVATION |  |  |  | ML | 43.4 |  |  |  | Prestations supplémentaires éventuelles | 619985 | 20% |  |  |  | 1906
9.T
9.L |  |  | Localisation : NIVEAU R+2 En tête des relevés d'étanchéité contre les élévations
9.M.Z
9.&
8 | 05.5.2.11 |  | REPRISE EVACUATION EAUX PLUVIALES | [8 empty] | Prestations supplémentaires éventuelles
9 | 05.5.2.11.1 |  | REMPLACEMENT DE NAISSANCES EP DIAM jusqu'à 120 mm |  |  |  | U | 6 |  |  |  | Prestations supplémentaires éventuelles | 619985 | 20% |  |  |  | 1906
9.T
9.T
9.L |  |  | Localisation : NIVEAU R+2 Toitures terrasses gravillonnées sur l'aile nod
9.M.A
9.M.A
9.M.Z
9.&
9 | 05.5.2.11.2 |  | AMENAGEMENT DE TROP-PLEIN EN ACROTERE - compris percement de mur ep 0.50 m |  |  |  | U | 3 |  |  |  | Prestations supplémentaires éventuelles | 619985 | 20% |  |  |  | 1906
9.T
9.T
9.L |  |  | Localisation : suivant besoins en cours de chantier
9.M.Z
9.&
8.&
8 | 05.5.2.12 |  | DISPOSITIONS PARTICULIERES DE SECURITE | [8 empty] | Prestations supplémentaires éventuelles
8.T
8.T
9 | 05.5.2.12.1 |  | LIGNE DE VIE PERMANENTE EN TOITURE |  |  |  | ML | 34 |  |  |  | Prestations supplémentaires éventuelles | 619985 | 20% |  |  |  | 1906
9.T
9.L |  |  | Localisation : NIVEAU R+2 Ajout d'une ligne de vie sur la terrasse centrale sur l'aile nord
9.M.A
9.M.Z
9.&
8.&
4.&
|  |  | ETANCHEITE BICOUCHE NON ACCESSIBLE AVEC PROTECTION GRAVILLONNEE |  |  |  | Non totalisé
Total H.T. :
Total T.V.A. (20%) :
Total T.T.C. :
4 | 05.5.3 |  | DEDUIRE TRAVAUX SUR ETANCHEITE EXISTANTE PREVUS EN BASE | [8 empty] | Prestations supplémentaires éventuelles
4.T
9 | 05.5.3.1 |  | PERCEMENT ET REPRISE D'ETANCHEITE - Sortie de toiture diamètre 200 mm / COMPLEXE ETANCHEITE ISOLATION INVERSEE EXISTANTE |  |  |  | U | -1 |  |  |  | Prestations supplémentaires éventuelles | 619985 | 20% |  |  |  | 1906
9.T
9.T
9.L |  |  | Localisation : NIVEAU R+2 Pour sortie de toiture CVC sur toiture terrasse de l'aile nord
9.M.Z
9.&
9 | 05.5.3.2 |  | PERCEMENT ET REPRISE D'ETANCHEITE - Sortie de toiture diamètre 100 mm / COMPLEXE ETANCHEITE ISOLATION INVERSEE EXISTANTE |  |  |  | U | -1 |  |  |  | Prestations supplémentaires éventuelles | 619985 | 20% |  |  |  | 1906
9.T
9.T
9.L |  |  | Localisation : NIVEAU R+2 Pour sortie toiture sur toiture terrasse centrale de l'aile nord
9.M.Z
9.&
9 | 05.5.3.3 |  | REPRISE D'ETANCHEITE (surface courante) / BOUCHEMENT DE TREMIES JUSQU'A DE 0.80 x 0.80 m env |  |  |  | FF | -4 |  |  |  | Prestations supplémentaires éventuelles | 619985 | 20% |  |  |  | 1906
9.T
9.T
9.T
9.T
9.T
9.T
9.T
9.L |  |  | Localisation : TOITURE TERRASSE DU R+2 au droit des souches déposées et bouchées par le maçon sur la toiture terrasse de l'aile Nord
9.M.Z
9.&
9 | 05.5.3.4 |  | REPRISE D'ETANCHEITE (surface courante) / BOUCHEMENT DE SORTIES DE TOITURS JUSQU'A DIAMETRE 250 |  |  |  | FF | -2 |  |  |  | Prestations supplémentaires éventuelles | 619985 | 20% |  |  |  | 1906
9.T
9.T
9.T
9.T
9.T
9.T
9.T
9.L |  |  | Localisation : NIVEAU R+2 Sorties de toitures existantes déposées et bouchées par le maçon sur l'aile nord
9.M.Z
9.&
4.&
|  |  | DEDUIRE TRAVAUX SUR ETANCHEITE EXISTANTE PREVUS EN BASE |  |  |  | Non totalisé
Total H.T. :
Total T.V.A. (20%) :
Total T.T.C. :
3.&
|  |  | Réfection étanchéité protection gravillonnée sur toiture terrasse existantes du R+2 |  |  |  | Non totalisé
Total H.T. :
Total T.V.A. (20%) :
Total T.T.C. :
3 | 05.6 |  | Réfection étanchéité protection gravillonnée sur toiture terrasse existantes du R+3 (Prestations supplémentaires éventuelles 7) | [8 empty] | Prestations supplémentaires éventuelles
4 | 05.6.1 |  | TRAVAUX PREPARATOIRES | [8 empty] | Prestations supplémentaires éventuelles
9 | 05.6.1.1 |  | RATISSAGE & EVACUATION DE LA PROTECTION LOURDE |  |  |  | M2 | 177.8 |  |  |  | Prestations supplémentaires éventuelles | 721268 | 20% |  |  |  | 1906
9.T
9.L |  |  | Localisation : NIVEAU R+3 Toiture terrasse technique
9.M.A
9.M.Z
9.&
9 | 05.6.1.2 |  | DEPOSE DU COMPLEXE D'ETANCHEITE & CHAPES BETON |  |  |  | M2 | 177.8 |  |  |  | Prestations supplémentaires éventuelles | 721268 | 20% |  |  |  | 1906
9.T
9.L |  |  | Localisation : NIVEAU R+3 Toiture terrasse technique
9.M.Z
9.&
9 | 05.6.1.3 |  | DEPOSE DES RELEVES D'ETANCHEITE |  |  |  | ML | 60.8 |  |  |  | Prestations supplémentaires éventuelles | 721268 | 20% |  |  |  | 1906
9.T
9.L |  |  | Localisation : NIVEAU R+3 Toiture terrasse technique
9.M.A
9.M.Z
9.&
9 | 05.6.1.4 |  | REPRISES DE MACONNERIE & REALISATION D'UNE CHAPE DE RAVOIRAGE SUPPORT D'ETANCHEITE |  |  |  | M2 | 177.8 |  |  |  | Prestations supplémentaires éventuelles | 721268 | 20% |  |  |  | 1906
9.T
9.L |  |  | Localisation : NIVEAU R+3 Toiture terrasse technique
9.M.Z
9.&
4.&
|  |  | TRAVAUX PREPARATOIRES |  |  |  | Non totalisé
Total H.T. :
Total T.V.A. (20%) :
Total T.T.C. :
4 | 05.6.2 |  | ETANCHEITE BICOUCHE NON ACCESSIBLE AVEC PROTECTION GRAVILLONNEE | [8 empty] | Prestations supplémentaires éventuelles
9 | 05.6.2.1 |  | EQUIPEMENT DE SECURITE ET DE PROTECTION |  |  |  | ENS | 1 |  |  |  | Prestations supplémentaires éventuelles | 721268 | 20% |  |  |  | 1906
9.T
9.L |  |  | Localisation : NIVEAU R+3 Forfait pour ensemble de la terrasse technique
9.M.Z
9.&
9 | 05.6.2.2 |  | ECRAN PARE-VAPEUR |  |  |  | M2 | 177.8 |  |  |  | Prestations supplémentaires éventuelles | 721268 | 20% |  |  |  | 1906
9.T
9.T
9.L |  |  | Localisation : NIVEAU R+3 Sur toiture terrasse technique
9.M.A
9.M.Z
9.&
9 | 05.6.2.3 |  | ISOLATION THERMIQUE POLYURETHANE DE 200 mm - R >> 9.10 m2.K/W |  |  |  | M2 | 177.8 |  |  |  | Prestations supplémentaires éventuelles | 721268 | 20% |  |  |  | 1906
9.T
9.T
9.T
9.T
9.T
9.L |  |  | Localisation : NIVEAU R+3 Sur toiture terrasse technique
9.M.Z
9.&
9 | 05.6.2.4 |  | ETANCHEITE BICOUCHE BITUME PROTECTION "SBS" |  |  |  | M2 | 177.8 |  |  |  | Prestations supplémentaires éventuelles | 721268 | 20% |  |  |  | 1906
9.T
9.T
9.T
9.L |  |  | Localisation : NIVEAU R+3 Sur toiture terrasse technique
9.M.Z
9.&
9 | 05.6.2.5 |  | PROTECTION MEUBLE GRAVILLONNEE ép 70mm |  |  |  | M2 | 177.8 |  |  |  | Prestations supplémentaires éventuelles | 721268 | 20% |  |  |  | 1906
9.T
9.T
9.L |  |  | Localisation : NIVEAU R+3 Sur toiture terrasse technique
9.M.Z
9.&
8 | 05.6.2.6 |  | RELEVE D'ETANCHEITE | [8 empty] | Prestations supplémentaires éventuelles
8.T
9 | 05.6.2.6.1 |  | RELEVE D'ETANCHEITE / ELEVATIONS |  |  |  | ML | 60.8 |  |  |  | Prestations supplémentaires éventuelles | 721268 | 20% |  |  |  | 1906
9.T
9.T
9.T
9.L |  |  | Localisation : NIVEAU R+3 Toiture terrasse technique relevé contre façades en surélévations
9.M.A
9.M.Z
9.&
9 | 05.6.2.6.2 |  | RELEVE D'ETANCHEITE / ELEVATIONS EN DILATATION |  |  |  | ML | 22.5 |  |  |  | Prestations supplémentaires éventuelles | 721268 | 20% |  |  |  | 1906
9.T
9.T
9.T
9.L |  |  | Localisation : NIVEAU R+3 toiture terrasse technique au droit du JD
9.M.Z
9.&
8.&
8 | 05.6.2.7 |  | ISOLATION DES RELEVES CONTRE FACADES OU ACROTERES | [8 empty] | Prestations supplémentaires éventuelles
8.T
9 | 05.6.2.7.1 |  | ISOLATION DE RELEVE CONTRE ELEVATIONS |  |  |  | ML | 60.8 |  |  |  | Prestations supplémentaires éventuelles | 721268 | 20% |  |  |  | 1906
9.T
9.L |  |  | Localisation : NIVEAU R+3 isolation des relevés contre façades en surélévations
9.M.Z
9.&
8.&
9 | 05.6.2.8 |  | TRAITEMENT JOINT DE DILATATION SUR ACROTERE ou DALLE BETON |  |  |  | ML | 22.1 |  |  |  | Prestations supplémentaires éventuelles | 721268 | 20% |  |  |  | 1906
9.T
9.T
9.T
9.T
9.T
9.T
9.T
9.L |  |  | Localisation : NIVEAU R+3 JD existant contre façade en surélévation
9.M.Z
9.&
8 | 05.6.2.9 |  | ETANCHEITE + ISOLATIONS SUR SOUCHES MACONNEES | [8 empty] | Prestations supplémentaires éventuelles
8.T
8.T
9 | 05.6.2.9.1 |  | ETANCHEITE / SOUCHE MACONNEE 0.80 x 0.60 m EXT ENVIRON |  |  |  | U | 2 |  |  |  | Prestations supplémentaires éventuelles | 721268 | 20% |  |  |  | 1906
9.T
9.L |  |  | Localisation : NIVEAU R+3 Souches sur toiture terrasse technique
9.M.Z
9.&
8.&
8 | 05.6.2.10 |  | ETANCHEITE / SORTIE DE TOITURE | [8 empty] | Prestations supplémentaires éventuelles
8.T
9 | 05.6.2.10.1 |  | CROSSE CUIVRE POUR SORTIE EN TOITURE Ø100 |  |  |  | U | 2 |  |  |  | Prestations supplémentaires éventuelles | 721268 | 20% |  |  |  | 1906
9.T
9.T
9.L |  |  | Localisation : NIVEAU R+3 Pour sorties réseau élec suivant demande du BET Fluides
9.M.Z
9.&
9 | 05.6.2.10.2 |  | ETANCHEITE SUR TRAVERSEE Ø 250mm |  |  |  | U | 3 |  |  |  | Prestations supplémentaires éventuelles | 721268 | 20% |  |  |  | 1906
9.T
9.T
9.L |  |  | Localisation : suivant besoins en cours de chantier
9.M.Z
9.&
8.&
9 | 05.6.2.11 |  | BANDE SOLINE ALUMINIUM CONTRE ELEVATION |  |  |  | ML | 60.8 |  |  |  | Prestations supplémentaires éventuelles | 721268 | 20% |  |  |  | 1906
9.T
9.L |  |  | Localisation : NIVEAU R+3 En tête des relevés d'étanchéité contre façades en surélévations
9.M.Z
9.&
8 | 05.6.2.12 |  | REPRISE EVACUATION EAUX PLUVIALES | [8 empty] | Prestations supplémentaires éventuelles
9 | 05.6.2.12.1 |  | REMPLACEMENT DE NAISSANCES EP DIAM jusqu'à 120 mm |  |  |  | U | 2 |  |  |  | Prestations supplémentaires éventuelles | 721268 | 20% |  |  |  | 1906
9.T
9.T
9.L |  |  | Localisation : NIVEAU R+3 Sur toiture terrasse technique
9.M.Z
9.&
9 | 05.6.2.12.2 |  | AMENAGEMENT DE TROP-PLEIN EN ACROTERE - compris percement de mur ep 0.50 m |  |  |  | U | 2 |  |  |  | Prestations supplémentaires éventuelles | 721268 | 20% |  |  |  | 1906
9.T
9.T
9.L |  |  | Localisation : Suivant besoins en cours de chantier
9.M.Z
9.&
8.&
8 | 05.6.2.13 |  | DISPOSITIONS PARTICULIERES DE SECURITE | [8 empty] | Prestations supplémentaires éventuelles
8.T
8.T
9 | 05.6.2.13.1 |  | LIGNE DE VIE PERMANENTE EN TOITURE |  |  |  | ML | 22 |  |  |  | Prestations supplémentaires éventuelles | 721268 | 20% |  |  |  | 1906
9.T
9.L |  |  | Localisation : NIVEAU R+3 Sur toiture terrasse technique
9.M.Z
9.&
8.&
4.&
|  |  | ETANCHEITE BICOUCHE NON ACCESSIBLE AVEC PROTECTION GRAVILLONNEE |  |  |  | Non totalisé
Total H.T. :
Total T.V.A. (20%) :
Total T.T.C. :
4 | 05.6.3 |  | DEDUIRE TRAVAUX SUR ETANCHEITE EXISTANTE PREVUS EN BASE | [8 empty] | Prestations supplémentaires éventuelles
8 | 05.6.3.1 |  | PERCEMENT ET REPRISE D'ETANCHEITE SUR COMPLEXE EXISTANT | [8 empty] | Prestations supplémentaires éventuelles
8.T
8.T
9 | 05.6.3.1.1 |  | PERCEMENT ET REPRISE D'ETANCHEITE - Sortie de toiture diamètre 160 mm / COMPLEXE ETANCHEITE ISOLATION INVERSEE EXISTANTE |  |  |  | U | -1 |  |  |  | Prestations supplémentaires éventuelles | 721268 | 20% |  |  |  | 1906
9.T
9.T
9.L |  |  | Localisation : NIVEAU COMBLES Pour sortie sur toiture terrasse sur R+3
9.M.Z
9.&
9 | 05.6.3.1.2 |  | PERCEMENT ET REPRISE D'ETANCHEITE - Sortie de toiture diamètre 100 mm / COMPLEXE ETANCHEITE ISOLATION INVERSEE EXISTANTE |  |  |  | U | -2 |  |  |  | Prestations supplémentaires éventuelles | 721268 | 20% |  |  |  | 1906
9.T
9.T
9.L |  |  | Localisation : NIVEAU R+3 pour sorties en toiture de la terrasse technique
9.M.Z
9.&
8.&
8 | 05.6.3.2 |  | REPRISE D'ETANCHEITE (SURFACE COURANTE ET / OU RELEVES) /COMPLEXE ISOLATION INVERSEE EXISTANTE | [8 empty] | Prestations supplémentaires éventuelles
8.T
8.T
8.T
8.T
8.T
8.T
8.T
8.T
8.T
9 | 05.6.3.2.1 |  | REPRISE D'ETANCHEITE (surface courante et relevés) / SOUCHES CREEES DE 0.80 x 0.60 m env |  |  |  | FF | -2 |  |  |  | Prestations supplémentaires éventuelles | 721268 | 20% |  |  |  | 1906
9.T
9.T
9.T
9.T
9.T
9.T
9.T
9.T
9.L |  |  | Localisation : TOITURE TERRASSE DU R+3 Pour souches de désenfumage
9.M.Z
9.&
9 | 05.6.3.2.2 |  | REPRISE D'ETANCHEITE (relevés) / ACROTERES & ELEVATIONS - HT 35 CM ENV |  |  |  | ml | -61 |  |  |  | Prestations supplémentaires éventuelles | 721268 | 20% |  |  |  | 1906
9.T
9.T
9.T
9.T
9.T
9.T
9.T
9.T
9.L |  |  | Localisation : NIVEAU R+3 Réfection des relevés d'étanchéités suite à la réalisation de sommiers béton et d'élévations neuves en périphérie de la terrasse technique
9.M.A
9.M.Z
9.&
8.&
4.&
|  |  | DEDUIRE TRAVAUX SUR ETANCHEITE EXISTANTE PREVUS EN BASE |  |  |  | Non totalisé
Total H.T. :
Total T.V.A. (20%) :
Total T.T.C. :
3.&
|  |  | Réfection étanchéité protection gravillonnée sur toiture terrasse existantes du R+3 |  |  |  | Non totalisé
Total H.T. :
Total T.V.A. (20%) :
Total T.T.C. :
3 | 05.7 |  | Réfection étanchéité protection gravillonnée sur toiture terrasse existantes sur R+3 (Prestations supplémentaires éventuelles 8) | [8 empty] | Prestations supplémentaires éventuelles
4 | 05.7.1 |  | TRAVAUX PREPARATOIRES | [8 empty] | Prestations supplémentaires éventuelles
9 | 05.7.1.1 |  | RATISSAGE & EVACUATION DE LA PROTECTION LOURDE |  |  |  | M2 | 146.9 |  |  |  | Prestations supplémentaires éventuelles | 822342 | 20% |  |  |  | 1906
9.T
9.L |  |  | Localisation : TOITURE TERRASSE SUR R+3
9.M.A
9.M.Z
9.&
9 | 05.7.1.2 |  | DEPOSE DU COMPLEXE D'ETANCHEITE & CHAPES BETON |  |  |  | M2 | 146.9 |  |  |  | Prestations supplémentaires éventuelles | 822342 | 20% |  |  |  | 1906
9.T
9.L |  |  | Localisation : TOITURE TERRASSE SUR R+3
9.M.Z
9.&
9 | 05.7.1.3 |  | DEPOSE DES RELEVES D'ETANCHEITE |  |  |  | ML | 67.8 |  |  |  | Prestations supplémentaires éventuelles | 822342 | 20% |  |  |  | 1906
9.T
9.L |  |  | Localisation : TOITURE TERRASSE SUR R+3
9.M.A
9.M.Z
9.&
4.&
|  |  | TRAVAUX PREPARATOIRES |  |  |  | Non totalisé
Total H.T. :
Total T.V.A. (20%) :
Total T.T.C. :
4 | 05.7.2 |  | ETANCHEITE BICOUCHE NON ACCESSIBLE AVEC PROTECTION GRAVILLONNEE | [8 empty] | Prestations supplémentaires éventuelles
9 | 05.7.2.1 |  | EQUIPEMENT DE SECURITE ET DE PROTECTION |  |  |  | ENS | 1 |  |  |  | Prestations supplémentaires éventuelles | 822342 | 20% |  |  |  | 1906
9.T
9.L |  |  | Localisation : TOITURE TERRASSE SUR R+3 Forfait poru ensmble de la toiture terrasse
9.M.Z
9.&
9 | 05.7.2.2 |  | ECRAN PARE-VAPEUR |  |  |  | M2 | 148.4 |  |  |  | Prestations supplémentaires éventuelles | 822342 | 20% |  |  |  | 1906
9.T
9.T
9.L |  |  | Localisation : TOITURE TERRASSE SUR R+3
9.M.A
9.M.Z
9.&
9 | 05.7.2.3 |  | ISOLATION THERMIQUE POLYURETHANE DE 200 mm - R >> 9.10 m2.K/W |  |  |  | M2 | 148.4 |  |  |  | Prestations supplémentaires éventuelles | 822342 | 20% |  |  |  | 1906
9.T
9.T
9.T
9.T
9.T
9.L |  |  | Localisation : TOITURE TERRASSE SUR R+3
9.M.Z
9.&
9 | 05.7.2.4 |  | ETANCHEITE BICOUCHE BITUME PROTECTION "SBS" |  |  |  | M2 | 148.4 |  |  |  | Prestations supplémentaires éventuelles | 822342 | 20% |  |  |  | 1906
9.T
9.T
9.T
9.L |  |  | Localisation : TOITURE TERRASSE SUR R+3
9.M.Z
9.&
9 | 05.7.2.5 |  | PROTECTION MEUBLE GRAVILLONNEE ép 70mm |  |  |  | M2 | 148.4 |  |  |  | Prestations supplémentaires éventuelles | 822342 | 20% |  |  |  | 1906
9.T
9.T
9.L |  |  | Localisation : TOITURE TERRASSE SUR R+3
9.M.Z
9.&
8 | 05.7.2.6 |  | RELEVE D'ETANCHEITE | [8 empty] | Prestations supplémentaires éventuelles
8.T
9 | 05.7.2.6.1 |  | RELEVE D'ETANCHEITE / ACROTERES |  |  |  | ML | 29 |  |  |  | Prestations supplémentaires éventuelles | 822342 | 20% |  |  |  | 1906
9.T
9.T
9.T
9.L |  |  | Localisation : TOITURE TERRASSE SUR R+3 Relevés contre acrotères périphériques
9.M.A
9.M.Z
9.&
9 | 05.7.2.6.2 |  | RELEVE D'ETANCHEITE / ELEVATIONS EN DILATATION |  |  |  | ML | 39.1 |  |  |  | Prestations supplémentaires éventuelles | 822342 | 20% |  |  |  | 1906
9.T
9.T
9.T
9.L |  |  | Localisation : TOITURE TERRASSE SUR R+3 Relevés au droit des JD
9.M.A
9.M.Z
9.&
9 | 05.7.2.6.3 |  | RELEVE D'ETANCHEITE CONTRE LANTERNEAU |  |  |  | ML | 14.4 |  |  |  | Prestations supplémentaires éventuelles | 822342 | 20% |  |  |  | 1906
9.T
9.T
9.T
9.L |  |  | Localisation : TOITURE TERRASSE SUR R+3 Relevé contre costières des lanterneaux de désenfumage et d'accès toiture
9.M.A
9.M.Z
9.&
8.&
8 | 05.7.2.7 |  | ISOLATION DES RELEVES CONTRE FACADES OU ACROTERES | [8 empty] | Prestations supplémentaires éventuelles
8.T
9 | 05.7.2.7.1 |  | ISOLATION DE RELEVE CONTRE ET SUR ACROTERES |  |  |  | ML | 29 |  |  |  | Prestations supplémentaires éventuelles | 822342 | 20% |  |  |  | 1906
9.T
9.L |  |  | Localisation : TOITURE TERRASSE SUR R+3 Isolation des relevés périphériques
9.M.Z
9.&
8.&
9 | 05.7.2.8 |  | TRAITEMENT JOINT DE DILATATION SUR ACROTERE ou DALLE BETON |  |  |  | ML | 39.1 |  |  |  | Prestations supplémentaires éventuelles | 822342 | 20% |  |  |  | 1906
9.T
9.T
9.T
9.T
9.T
9.T
9.T
9.L |  |  | Localisation : TOITURE TERRASSE SUR R+3 JD existants sur la toiture terrasse
9.M.A
9.M.Z
9.&
8 | 05.7.2.9 |  | ETANCHEITE + ISOLATIONS SUR SOUCHES MACONNEES | [8 empty] | Prestations supplémentaires éventuelles
8.T
8.T
9 | 05.7.2.9.1 |  | ETANCHEITE / SOUCHE MACONNEE 0.80 x 0.60 m EXT ENVIRON |  |  |  | U | 4 |  |  |  | Prestations supplémentaires éventuelles | 822342 | 20% |  |  |  | 1906
9.T
9.L |  |  | Localisation : TOITURE TERRASSE SUR R+3 Contre souches
9.M.Z
9.&
8.&
8 | 05.7.2.10 |  | ETANCHEITE / SORTIE DE TOITURE | [8 empty] | Prestations supplémentaires éventuelles
8.T
9 | 05.7.2.10.1 |  | CROSSE CUIVRE POUR SORTIE EN TOITURE Ø100 |  |  |  | U | 2 |  |  |  | Prestations supplémentaires éventuelles | 822342 | 20% |  |  |  | 1906
9.T
9.T
9.L |  |  | Localisation : TOITURE TERRASSE SUR R+3 Suivant demande du BET Fluides
9.M.Z
9.&
9 | 05.7.2.10.2 |  | ETANCHEITE SUR TRAVERSEE Ø 150 mm |  |  |  | U | 1 |  |  |  | Prestations supplémentaires éventuelles | 822342 | 20% |  |  |  | 1906
9.T
9.L |  |  | Localisation : TOITURE TERRASSE SUR R+3 Pour ventilation haute de la gaine d'ascenseurs
9.M.Z
9.&
9 | 05.7.2.10.3 |  | ETANCHEITE SUR TRAVERSEE Ø 160 mm |  |  |  | U | 1 |  |  |  | Prestations supplémentaires éventuelles | 822342 | 20% |  |  |  | 1906
9.T
9.L |  |  | Localisation : TOITURE TERRASSE SUR R+3 Suivant demande du BET Fluides
9.M.Z
9.&
8.&
9 | 05.7.2.11 |  | BANDE SOLINE ALUMINIUM CONTRE ELEVATION |  |  |  | ML | 29 |  |  |  | Prestations supplémentaires éventuelles | 822342 | 20% |  |  |  | 1906
9.T
9.L |  |  | Localisation : TOITURE TERRASSE SUR R+3 En tête des relevés
9.M.Z
9.&
8 | 05.7.2.12 |  | REPRISE EVACUATION EAUX PLUVIALES | [8 empty] | Prestations supplémentaires éventuelles
9 | 05.7.2.12.1 |  | REMPLACEMENT DE NAISSANCES EP DIAM jusqu'à 120 mm |  |  |  | U | 4 |  |  |  | Prestations supplémentaires éventuelles | 822342 | 20% |  |  |  | 1906
9.T
9.T
9.L |  |  | Localisation : TOITURE TERRASSE SUR R+3 Remplacment des naissances EP existantes
9.M.Z
9.&
9 | 05.7.2.12.2 |  | AMENAGEMENT DE TROP-PLEIN EN ACROTERE - compris percement de mur ep 0.50 m |  |  |  | U | 2 |  |  |  | Prestations supplémentaires éventuelles | 822342 | 20% |  |  |  | 1906
9.T
9.T
9.L |  |  | Localisation : Suivant besoins en cours de chantier
9.M.Z
9.&
8.&
8 | 05.7.2.13 |  | DISPOSITIONS PARTICULIERES DE SECURITE | [8 empty] | Prestations supplémentaires éventuelles
8.T
8.T
9 | 05.7.2.13.1 |  | LIGNE DE VIE PERMANENTE EN TOITURE |  |  |  | ML | 29 |  |  |  | Prestations supplémentaires éventuelles | 822342 | 20% |  |  |  | 1906
9.T
9.L |  |  | Localisation : TOITURE TERRASSE SUR R+3 Création d'une ligne de vie
9.M.Z
9.&
8.&
4.&
|  |  | ETANCHEITE BICOUCHE NON ACCESSIBLE AVEC PROTECTION GRAVILLONNEE |  |  |  | Non totalisé
Total H.T. :
Total T.V.A. (20%) :
Total T.T.C. :
4 | 05.7.3 |  | DEDUIRE TRAVAUX SUR ETANCHEITE EXISTANTE PREVUS EN BASE | [8 empty] | Prestations supplémentaires éventuelles
8 | 05.7.3.1 |  | PERCEMENT ET REPRISE D'ETANCHEITE SUR COMPLEXE EXISTANT | [8 empty] | Prestations supplémentaires éventuelles
8.T
8.T
9 | 05.7.3.1.1 |  | PERCEMENT ET REPRISE D'ETANCHEITE - Sortie de toiture diamètre 150 mm / COMPLEXE ETANCHEITE ISOLATION INVERSEE EXISTANTE |  |  |  | U | -1 |  |  |  | Prestations supplémentaires éventuelles | 822342 | 20% |  |  |  | 1906
9.T
9.T
9.L |  |  | Localisation : TOITURE TERRASSE SUR R+3 pour ventilation haute de la gaine ascenseur
9.M.Z
9.&
9 | 05.7.3.1.2 |  | PERCEMENT ET REPRISE D'ETANCHEITE - Sortie de toiture diamètre 160 mm / COMPLEXE ETANCHEITE ISOLATION INVERSEE EXISTANTE |  |  |  | U | -1 |  |  |  | Prestations supplémentaires éventuelles | 822342 | 20% |  |  |  | 1906
9.T
9.T
9.L |  |  | Localisation : NIVEAU COMBLES Pour sortie sur toiture terrasse sur R+3
9.M.Z
9.&
9 | 05.7.3.1.3 |  | PERCEMENT ET REPRISE D'ETANCHEITE - Sortie de toiture diamètre 100 mm / COMPLEXE ETANCHEITE ISOLATION INVERSEE EXISTANTE |  |  |  | U | -2 |  |  |  | Prestations supplémentaires éventuelles | 822342 | 20% |  |  |  | 1906
9.T
9.T
9.L |  |  | Localisation : TOITURE TERRASSE SUR R+3 Suivant besoin du BET Fluides
9.M.Z
9.&
8.&
8 | 05.7.3.2 |  | REPRISE D'ETANCHEITE (SURFACE COURANTE ET / OU RELEVES) /COMPLEXE ISOLATION INVERSEE EXISTANTE | [8 empty] | Prestations supplémentaires éventuelles
8.T
8.T
8.T
8.T
8.T
8.T
8.T
8.T
8.T
9 | 05.7.3.2.1 |  | REPRISE D'ETANCHEITE (surface courante et relevés) / SOUCHES CREEES DE 0.80 x 0.60 m env |  |  |  | FF | -4 |  |  |  | Prestations supplémentaires éventuelles | 822342 | 20% |  |  |  | 1906
9.T
9.T
9.T
9.T
9.T
9.T
9.T
9.T
9.L |  |  | Localisation : TOITURE TERRASSE SUR R+3 Pour souches de désenfumage
9.M.Z
9.&
9 | 05.7.3.2.2 |  | REPRISE D'ETANCHEITE (surface courante et relevés) /LANTERNEAUX DE 1.10 x 1.10 m env |  |  |  | FF | -3 |  |  |  | Prestations supplémentaires éventuelles | 822342 | 20% |  |  |  | 1906
9.T
9.T
9.T
9.T
9.T
9.T
9.T
9.T
9.L |  |  | Localisation : TOITURE TERRASSE SUR R+3 pour lanterneaux de désenfumage des cages d'escaliers
9.M.Z
9.L |  |  | Localisation : pour lanterneau d'accès toiture
9.M.Z
9.&
9 | 05.7.3.2.3 |  | REPRISE D'ETANCHEITE (surface courante) / BOUCHEMENT DE TREMIES JUSQU'A DE 0.80 x 0.80 m env |  |  |  | FF | -2 |  |  |  | Prestations supplémentaires éventuelles | 822342 | 20% |  |  |  | 1906
9.T
9.T
9.T
9.T
9.T
9.T
9.T
9.L |  |  | Localisation : TOITURE TERRASSE SUR R+3 Au droit des sorties de toitures déposées et bouchées par le maçon
9.M.Z
9.&
8.&
4.&
|  |  | DEDUIRE TRAVAUX SUR ETANCHEITE EXISTANTE PREVUS EN BASE |  |  |  | Non totalisé
Total H.T. :
Total T.V.A. (20%) :
Total T.T.C. :
3.&
|  |  | Réfection étanchéité protection gravillonnée sur toiture terrasse existantes sur R+3 |  |  |  | Non totalisé
Total H.T. :
Total T.V.A. (20%) :
Total T.T.C. :
7.COMMERCIAL(VBASE).100%..100,00
RECAPITULATIF Lot n°05 ETANCHEITE
RECAPITULATIF DES CHAPITRES
05.1 - MOYENS DE LEVAGE, D'ACCES & DISPOSITIONS SECURITAIRES
05.2 - TRAVAUX SUR ETANCHEITE EXISTANTE
- 05.2.1 - REPRISE D'ETANCHEITE SUR COMPLEXE EXISTANT
05.3 - ETANCHEITE MEMBRANE HQE / SUPPORT BOIS NEUF
Total du lot ETANCHEITE
Total H.T. :
Total T.V.A. (20%) :
Total T.T.C. :
Soit en toutes lettres TTC :
RECAPITULATIF PRESTATIONS SUPPLÉMENTAIRES ÉVENTUELLES
|  |  | Prestations supplémentaires éventuelles 5 | [9 empty] | 5
|  |  | Réfection étanchéité sur toitures terrasses existantes du R+1 | [8 empty] | 5 | 519225
0.2 | [11 empty] | 5
Sous-total Prestations supplémentaires éventuelles 5
H.T.
T.V.A.
T.T.C.
|  |  | Prestations supplémentaires éventuelles 6 | [9 empty] | 6
|  |  | Réfection étanchéité protection gravillonnée sur toiture terrasse existantes du R+2 | [8 empty] | 6 | 619985
0.2 | [11 empty] | 6
Sous-total Prestations supplémentaires éventuelles 6
H.T.
T.V.A.
T.T.C.
|  |  | Prestations supplémentaires éventuelles 7 | [9 empty] | 7
|  |  | Réfection étanchéité protection gravillonnée sur toiture terrasse existantes du R+3 | [8 empty] | 7 | 721268
0.2 | [11 empty] | 7
Sous-total Prestations supplémentaires éventuelles 7
H.T.
T.V.A.
T.T.C.
|  |  | Prestations supplémentaires éventuelles 8 | [9 empty] | 8
|  |  | Réfection étanchéité protection gravillonnée sur toiture terrasse existantes sur R+3 | [8 empty] | 8 | 822342
0.2 | [11 empty] | 8
Sous-total Prestations supplémentaires éventuelles 8
H.T.
T.V.A.
T.T.C.
Fait à _________________________ le _____________________________
|  |  | Bon pour accord, signature |  |  |  | Signature et cachet de l'Entrepreneur
Note on L268: Non totalisé [ Prestations supplémentaires éventuelles ]
Note on L274: Non totalisé [ Prestations supplémentaires éventuelles ]
Note on L279: Non totalisé [ Prestations supplémentaires éventuelles ]
Note on L285: Non totalisé [ Prestations supplémentaires éventuelles ]
Note on L297: Non totalisé [ Prestations supplémentaires éventuelles ]
Note on L302: Non totalisé [ Prestations supplémentaires éventuelles ]
Note on L308: Non totalisé [ Prestations supplémentaires éventuelles ]
Note on L317: Non totalisé [ Prestations supplémentaires éventuelles ]
Note on L326: Non totalisé [ Prestations supplémentaires éventuelles ]
Note on L337: Non totalisé [ Prestations supplémentaires éventuelles ]
Note on L340: Non totalisé [ Prestations supplémentaires éventuelles ]
Note on L344: Non totalisé [ Prestations supplémentaires éventuelles ]
Note on L357: Non totalisé [ Prestations supplémentaires éventuelles ]
Note on L368: Non totalisé [ Prestations supplémentaires éventuelles ]
Note on L373: Non totalisé [ Prestations supplémentaires éventuelles ]
Note on L379: Non totalisé [ Prestations supplémentaires éventuelles ]
Note on L385: Non totalisé [ Prestations supplémentaires éventuelles ]
Note on L395: Non totalisé [ Prestations supplémentaires éventuelles ]
Note on L416: Non totalisé [ Prestations supplémentaires éventuelles ]
Note on L421: Non totalisé [ Prestations supplémentaires éventuelles ]
Note on L430: Non totalisé [ Prestations supplémentaires éventuelles ]
Note on L439: Non totalisé [ Prestations supplémentaires éventuelles ]
Note on L449: Non totalisé [ Prestations supplémentaires éventuelles ]
Note on L465: Non totalisé [ Prestations supplémentaires éventuelles ]
Note on L470: Non totalisé [ Prestations supplémentaires éventuelles ]
Note on L480: Non totalisé [ Prestations supplémentaires éventuelles ]
Note on L493: Non totalisé [ Prestations supplémentaires éventuelles ]
Note on L504: Non totalisé [ Prestations supplémentaires éventuelles ]
Note on L516: Non totalisé [ Prestations supplémentaires éventuelles ]
Note on L525: Non totalisé [ Prestations supplémentaires éventuelles ]
Note on L536: Non totalisé [ Prestations supplémentaires éventuelles ]
Note on L546: Non totalisé [ Prestations supplémentaires éventuelles ]
Note on L551: Non totalisé [ Prestations supplémentaires éventuelles ]
Note on L556: Non totalisé [ Prestations supplémentaires éventuelles ]
Note on L566: Non totalisé [ Prestations supplémentaires éventuelles ]
Note on L574: Non totalisé [ Prestations supplémentaires éventuelles ]
Note on L580: Non totalisé [ Prestations supplémentaires éventuelles ]
Note on L586: Non totalisé [ Prestations supplémentaires éventuelles ]
Note on L591: Non totalisé [ Prestations supplémentaires éventuelles ]
Note on L597: Non totalisé [ Prestations supplémentaires éventuelles ]
Note on L605: Non totalisé [ Prestations supplémentaires éventuelles ]
Note on L615: Non totalisé [ Prestations supplémentaires éventuelles ]
Note on L630: Non totalisé [ Prestations supplémentaires éventuelles ]
Note on L636: Non totalisé [ Prestations supplémentaires éventuelles ]
Note on L642: Non totalisé [ Prestations supplémentaires éventuelles ]
Note on L653: Non totalisé [ Prestations supplémentaires éventuelles ]
Note on L678: Non totalisé [ Prestations supplémentaires éventuelles ]
Note on L684: Non totalisé [ Prestations supplémentaires éventuelles ]
Note on L689: Non totalisé [ Prestations supplémentaires éventuelles ]
Note on L695: Non totalisé [ Prestations supplémentaires éventuelles ]
Note on L707: Non totalisé [ Prestations supplémentaires éventuelles ]
Note on L712: Non totalisé [ Prestations supplémentaires éventuelles ]
Note on L719: Non totalisé [ Prestations supplémentaires éventuelles ]
Note on L728: Non totalisé [ Prestations supplémentaires éventuelles ]
Note on L735: Non totalisé [ Prestations supplémentaires éventuelles ]
Note on L743: Non totalisé [ Prestations supplémentaires éventuelles ]
Note on L751: Non totalisé [ Prestations supplémentaires éventuelles ]
Note on L761: Non totalisé [ Prestations supplémentaires éventuelles ]
Note on L767: Non totalisé [ Prestations supplémentaires éventuelles ]
Note on L781: Non totalisé [ Prestations supplémentaires éventuelles ]
Note on L789: Non totalisé [ Prestations supplémentaires éventuelles ]
Note on L795: Non totalisé [ Prestations supplémentaires éventuelles ]
Note on L802: Non totalisé [ Prestations supplémentaires éventuelles ]
Note on L808: Non totalisé [ Prestations supplémentaires éventuelles ]
Note on L814: Non totalisé [ Prestations supplémentaires éventuelles ]
Note on L824: Non totalisé [ Prestations supplémentaires éventuelles ]
Note on L840: Non totalisé [ Prestations supplémentaires éventuelles ]
Note on L846: Non totalisé [ Prestations supplémentaires éventuelles ]
Note on L863: Non totalisé [ Prestations supplémentaires éventuelles ]
Note on L875: Non totalisé [ Prestations supplémentaires éventuelles ]
Note on L903: Non totalisé [ Prestations supplémentaires éventuelles ]
Note on L909: Non totalisé [ Prestations supplémentaires éventuelles ]
Note on L914: Non totalisé [ Prestations supplémentaires éventuelles ]
Note on L927: Non totalisé [ Prestations supplémentaires éventuelles ]
Note on L932: Non totalisé [ Prestations supplémentaires éventuelles ]
Note on L939: Non totalisé [ Prestations supplémentaires éventuelles ]
Note on L948: Non totalisé [ Prestations supplémentaires éventuelles ]
Note on L955: Non totalisé [ Prestations supplémentaires éventuelles ]
Note on L963: Non totalisé [ Prestations supplémentaires éventuelles ]
Note on L971: Non totalisé [ Prestations supplémentaires éventuelles ]
Note on L979: Non totalisé [ Prestations supplémentaires éventuelles ]
Note on L990: Non totalisé [ Prestations supplémentaires éventuelles ]
Note on L996: Non totalisé [ Prestations supplémentaires éventuelles ]
Note on L1011: Non totalisé [ Prestations supplémentaires éventuelles ]
Note on L1019: Non totalisé [ Prestations supplémentaires éventuelles ]
Note on L1025: Non totalisé [ Prestations supplémentaires éventuelles ]
Note on L1030: Non totalisé [ Prestations supplémentaires éventuelles ]
Note on L1036: Non totalisé [ Prestations supplémentaires éventuelles ]
Note on L1042: Non totalisé [ Prestations supplémentaires éventuelles ]
Note on L1048: Non totalisé [ Prestations supplémentaires éventuelles ]
Note on L1058: Non totalisé [ Prestations supplémentaires éventuelles ]
Note on L1074: Non totalisé [ Prestations supplémentaires éventuelles ]
Note on L1080: Non totalisé [ Prestations supplémentaires éventuelles ]
Note on L1086: Non totalisé [ Prestations supplémentaires éventuelles ]
Note on L1103: Non totalisé [ Prestations supplémentaires éventuelles ]
Note on L1115: Non totalisé [ Prestations supplémentaires éventuelles ]
Note on L1129: Non totalisé [ Prestations supplémentaires éventuelles ]

## Paramètres (hidden)
Paramètres document
1. | Titre du document : | D.P.G.F.
2. | Titre du dossier : | Rénovation et aménagement du Pavillon n°26 (CHU Bellevue)
3. | Code du dossier | D241204
4. | Code du lot / des lots : | Lot n°05
5. | Titre du lot / des lots : | ETANCHEITE
6. | Date de valeur du lot / des lots : | 10/07/2026
7. | Phase : | DCE
8. | Indice : | 1.01
|  | 20% | Notes :
|  | 5.5% | - Le taux 0% est toujours supporté qu'il soit dans cette liste ou non
|  | 0% | - En dehors du taux 0%, vous pouvez renseigner au maximum 4 taux différents
|  | 0% | - Si votre lot contient plus de 4 taux différents, ou contient de la TVA proportionnelle, vous devez modifier manuellement la formule de calcul de TVA et de TTC dans le récapitulatif
10. | Rue du dossier | 13 Rue Ambroise Paré
11. | Code postal et ville du dossier | 42100 SAINT ETIENNE
12. | Parcelle du dossier

## Version (hidden)
VERSION | 4.00
TYPEDOC | DPGF
SHOWADJU | 1
RECAPSIMPLE | 0
SHOWMONTANTS | 0
SHOWQUANTITES | 1
MONTANTSSURTETE | 1
MARGE | 0
RECAPLOCNIV9 | 0
LIST_VALIDATION_CHECKBOX |  | X
LOCALISE | 0
SRC | DVS_APP

## Coordonnées Entreprise
Coordonnées entreprise
1. | Nom de l'entreprise
2. | Nom du contact
3. | Adresse postale
4. | Code postal
5. | Ville
6. | Localité
7. | Boîte postale
8. | Téléphone
9. | Fax
10. | Tél. Portable
11. | E-mail
12. | Observation :

## Prestations supplémentaires
Prestations supplémentaires
Titre de la prestation | Unité | Quantité | Prix unitaire | Prix total