## Lot 1 DQE - BEJAIA
PROJET : TRAVAUX DE REHABILITATION DE SIX HALLES MAREE SITE N°01 BEJAIA
DEVIS QUANTITATIF ET ESTIMATIF
N° | Désignation des ouvrages | U | Qté | Prix unitaire | Montant
LOT N°01: CHARPENTE METALLIQUE , BARDAGE ET COUVERTURE
1 | Dépose de la tôle panneaux TN40, y compris main d'œuvre, manutention mise en dépôt au lieu désigné par le maitre d’ouvrage et toutes sujétions de bonne exécution | FF | 1 | 0 | 0
2 | Application de deux couches de peinture anticorrosive à base de résine époxy et phosphate de zinc sur l'ossature métallique y compris grattage et brossage des parties dégradées et toute sujétion de bonne exécution | FF | 1 | 0 | 0
3 | Fourniture et pose panneaux sandwich TL75 mm (nervurer ) pour toiture , y compris main d'œuvre, fixation ,jointage, et toutes sujétions nécessaires pour une exécution parfaite - type et couleur selon le choix de maitre d'ouvrage | M² | 900 | 0 | 0
4 | Fourniture et pose de chêneaux en tôle galvanisée , qualité soumise préalablement à l'appropation du maître de l’œuvre, y compris toutes sujétions de découpes, de chutes, de pose, de raccordements, de scellements, de fixations, d’accessoires,gargouille, d’étanchéité et de parfaite réalisation suivant les règles de l’art. | ML | 45 | 0 | 0
5 | Fourniture et pose de Pignon Rive en tôle galvanisée , qualité soumise préalablement à l'appropation du maître de l’œuvre, y compris toutes sujétions de découpes, de chutes, de pose, de raccordements, de scellements, de fixations, d’accessoires, d’étanchéité et de parfaite réalisation suivant les règles de l’art. | ML | 41 | 0 | 0
6 | Fourniture et pose de Faitiere double en tôle galvanisée , qualité soumise préalablement à l'appropation du maître de l’œuvre, y compris toutes sujétions de découpes, de chutes, de pose, de raccordements, de scellements, de fixations, d’accessoires, d’étanchéité et de parfaite réalisation suivant les règles de l’art. | ML | 85 | 0 | 0
7 | Fourniture et pose panneaux sandwich 80 mm pour cloison de separation , y compris main d'œuvre, fixation ,jointage, et toutes sujétions nécessaires pour une exécution parfaite - type et couleur selon le choix de maitre d'ouvra | M² | 245 | 0 | 0
8 | Habillage mural en panneaux sandwich ép. 40 mm – Fourniture et pose d’un habillage mural en panneaux sandwich isothermes d’épaisseur 40 mm minimum, y compris main d'œuvre, fixation ,jointage, et toutes sujétions nécessaires pour une exécution parfaite - type et couleur selon le choix de maitre d'ouvrage | M² | 92 | 0 | 0
9 | Fourniture et pose de DESCENTE PLUVIALES, TUBE PVC 110Ø , y compris main d'œuvre, fixation ,jointage, et toutes sujétions nécessaires pour une exécution parfaite - | ML | 30 | 0 | 0
S/ TOTAL |  |  |  |  | 0
LOT N°02 REVETEMENT DE SOL ET MURAL
1 | Dépose soigneuse de revétement de sol existant en carrelage et ponçage des parties existantes si necessaires y compris nettoyage et transport de gravat à la DP avec toutes sujetion de bonne execution et de mise en ouevre | M² | 40 | 0 | 0
2 | Fourniture et pose d'une chappe de mise à niveau au moyen d'un ep= 07 cm avec un béton légèrement armé en treillis soudé, dosé à 350 kg/m3 CPJ45, y compris toutes sujetion de préparation, fourniture ,de pose dans les régles de l'art , transport, mise en ouvre , lissage mecanique y compris Poudre de ciment et toutes sujétions de bonne exécution et de mise en oeuvre, | M² | 390 | 0 | 0
3 | Fourniture et pose de revetement de sol a base de résine époxy industriel 2,00 mm anti derapant couleur- finition aux choix de client , Y compris toute travaux de preparation et de finition avec couleur et signalisation aux choix de maitre de l'ouvrage et toutes sujestion necessaire pour une exécution parfaite . | M² | 390 | 0 | 0
4 | Fourniture et pose de dalle de sol anti dérapant de 1er choix pour les sanitaires, model selon le choix du maitre de l'ouvrage y compris mortier de pose, colmatage des joints en pate ou bien en ciment blanc, dépose du carrelage existant et toutes sujétion de bonne exécution | M² | 8 | 0 | 0
5 | Fourniture et pose de carreaux de Faïence dim= 30*60cm pour sanitaire posés sur mur poteaux au mortier de ciment avec au préalable dépose de l’existant, Piquage, dressement, rebouchage, façonnage et finition de joints en pate y compris toutes sujétion de bonnes exécutions | M² | 34 | 0 | 0
6 | Fourniture et pose de plinthes arrondie speciale en PVC y compris coupes , joint ,finitionet toutes sujétion de bonne exécution et de mise en œuvre | ML | 95 | 0 | 0
S/ TOTALE |  |  |  |  | 0
Lot N° 03 MACONNERIE ET PEINTURE
1 | Fouille en puit et en tranché exécutées manuellement ou mécanique y compris dépose de revêtement en carrelage, démolition de la plateforme transport des gravats à la DP et toutes sujétions de bonnes exécutions | M3 | 18 | 0 | 0
2 | Fourniture et mise en œuvre de béton de propreté dosé à 350kg/m3 y compris coffrage et toutes sujétion de bonnes exécutions | M3 | 1.2 | 0 | 0
3 | Fourniture et mise en œuvre de béton arme dosé à 350kg/m3 pour semelle, amorce poteaux, chainage, poteaux y compris coffrage, ferraillage, échafaudage et toutes sujétion de bonnes exécutions | M3 | 6.65 | 0 | 0
4 | Fourniture et pose maçonnerie en Brique Rouge simple cloison ép. 15 cm y compris mortier de pose en ciment, finition des joints échafaudage et toutes sujetion de bonne execution | M² | 450 | 0 | 0
5 | Fourniture et pose maçonnerie en Brique Rouge simple cloison ép. 10 cm y compris mortier de pose en ciment, finition des joints échafaudage et toutes sujetion de bonne execution | M² | 23 | 0 | 0
6 | Enduits au mortier de ciment dosé à 400 Kgs CPA/M3 appliqué sur mur en maçonnerie de briques ou de béton exécutés en deux couches d'épaisseur totale de 2 cm y compris rebouchage des trous , rattrapage du niveau, échafaudages toutes hauteurs et toutes sujétions de bonne finition | M² | 595 | 0 | 0
7 | fourniture et pose d'enduit pelliculaire sur mur y compris grattage et ponssage et toutes sujetion de bonne execution | M² | 595 | 0 | 0
8 | Application d'une peinture vinylique en deux (02) couches sur murs intérieurs et exterieur y compris gratage des partiés dégradéés, toutes sujétions de bonne exécution | M² | 1487.5 | 0 | 0
9 | Fourniture et pose d’un socle en béton légèrement armé ép= 20cm pour l’équipement de climatisation y compris coffrage ferraillage mise en ouvre finition et toutes sujétions de bonnes exécutions | M3 | 2 | 0 | 0
S/ TOTALE |  |  |  |  | 0
Lot N° 04 CLIMATISATION
01 | F/P Unité Mono-Bloc (Roof-Top) y compris toutes sujétions de raccordement frigorifique et électrique et de mise en œuvre dans les règles de l'art, caractérisé par : | U | 1 | 0 | 0
Pf = 100.0 KW
Pc = 125.0 KW
Débit de soufflage = 13 700 m3/h
Débit de reprise = 10 960 m3/h
Pe (abs) = 49.5 KW
400V ; TRIPHASES ; 50 Hertz
02 | F/P Diffuseur de soufflage circulaire à jet hélicoidal spécialement conçu pour les locaux à grande hauteur, diamètre 500 mm y compris plénum de fixation, montage et fixation, ainsi que tout autres sujétions de bonnes exécutions : | U | 12 | 0 | 0
Dimension : Diamètre 500 mm
Débit de souffllage : 1100 m3/h
03 | F/P Grille linéaire de reprise y compris, cadre de fixation, montage et fixation, ainsi que tout autres sujétions de bonnes exécutions : | U | 8 | 0 | 0
Dimension : 800X300 mm
Débit de souffllage : 1500 m3/h
04 | F/P Clapet coupe-feu rectangulaire manuel à fusible taré à 72° y compris cadre de fixation, montage et raccordement, ainsi que toute autres sujétions de bonne exécutions :
| Dimension : 900X750 mm | U | 1 | 0 | 0
| Dimension : 800X700 mm | U | 1 | 0 | 0
05 | F/P Registre de réglage rectangulaire manuel y compris, cadre de fixation, montage et fixation, ainsi que tout autres sujétions de bonnes exécutions :
| Dimension : 300X250 mm | U | 4 | 0 | 0
| Dimension : 350X300 mm | U | 4 | 0 | 0
| Dimension : 400X400 mm | U | 2 | 0 | 0
| Dimension : 500X450 mm | U | 2 | 0 | 0
06 | F/P Gaine rectangulaire rigide en tole d'acier galvanisé ép 08/10ième y compris clapses de fixation sur les traverses en profilés de (H), tiges fileté, écrous, rondelles modèle M12, ainsi que tout autres accessoires de fixation, ainsi que toutes autres sujétions de bonnes exécutions. | KG | 1750 | 0 | 0
07 | F/P Calorifuge et isolation de la gaine en laine de verre de qualité supérieure d'une épaisseur de 25 mm, y compris finition en scotch aluminium ainsi ainsi que toutes autres sujétions de bonnes exécutions. | M2 | 250 | 0 | 0
S/ TOTALE |  |  |  |  | 0
Lot N° 05 MENUISERIE METALIQUE ET PVC
01 | Fourniture et pose d’un rideau métallique à lames galvanisées motorisé, dimensions 2,50 x 3,00 m, comprenant la dépose de l’ancien rideau, et mise au depot designé par le maitre de l'ouvrage. Le rideau comprendra la fourniture du moteur, coffret de commande, accessoires, guides, axe d’enroulement et dispositifs de sécurité, ainsi que les raccordements et essais de mise en service. L’ensemble sera traité contre la corrosion et protégé par une peinture de type marin résistante aux embruns salins et aux conditions d’exposition extérieure. L’exécution comprend toutes sujétions de fourniture, pose, réglage et parfait achèvement.. | U | 2 | 0 | 0
02 | Fourniture et pose d’une porte rapide industrielle enroulable en PVC, dimensions 2,50 x 3,00 m, comprenant une structure en acier galvanisé et un tablier souple en PVC renforcé, ignifuge et résistant aux UV. L’équipement sera motorisé avec variation de vitesse (vitesse d’ouverture ≥ 0,8 m/s), incluant système de commande (boîtier, capteurs, télécommandes), dispositifs de sécurité (cellules photoélectriques, barre palpeuse), système de réinsertion automatique, ainsi que tous raccordements électriques, essais et mise en service. L’ensemble comprend également les fixations et toutes sujétions de fourniture, de pose et de parfaite exécution. Cette porte sera installée en complément d’un rideau métallique extérieur, formant un système double protection, afin de maintenir les conditions climatiques intérieures (local climatisé) et limiter les déperditions thermiques. | U | 2 | 0 | 0
03 | Fourniture et pose menuiserie en aluminium pour fenetre - chassis y compris depose de l'existant et mise en depot au lieux désigné par le maitre d'ouvrage, cadre, serrurier, finition ,couvre joint, scellement, finition des joint,vitrage et toutes sujétion de bonne exécution | M² | 40 | 0 | 0
04 | Fourniture et pose de porte d’accès en PVC – 1,00 x 2,25 m 1er choix Porte en PVC résistante à l’humidité et aux ambiances marines, comprenant cadre, vantail, paumelles, serrure et accessoires, avec pose complète, calage, réglage et mise en service. | U | 2 | 0 | 0
05 | F/P Porte en PVC 85*215cm y compris cadre, serrurier, finition des jambages scellement, finition des joint, et toutes sujétion de bonne exécution | U | 2 | 0 | 0
06 | F/P Porte en PVC 95*215cm y compris cadre, serrurier, finition des jambages scellement, finition des joint, et toutes sujétion de bonne exécution | U | 5 | 0 | 0
07 | F/P faux plafond en PVC modél selon le choix du maitre de l'ouvrage y compris gorge, traverses et toutes sujétions de mise en place | M² | 75 | 0 | 0
08 | Fourniture et pose d’un vitrage de séparation transparent en verre feuilleté de sécurité épaisseur 4 mm, destiné à séparer l’espace public du bureau mandataire tout en assurant un contact visuel permanent. Le vitrage devra limiter les risques de blessures en cas de choc ou de casse et sera fixé sur encadrement intégré avec joints silicone et/ou profilés PVC assurant étanchéité et finition esthétique. Prix comprenant : fourniture, découpe, transport, pose, ajustement, fixation et toutes sujétions de parfaite exécution. | M² | 120 | 0 | 0
09 | Fourniture et pose barreaudage métallique en ferre rond plein Ø12 pour la niche de l'unité exterieur de climatisation centrale y compris assemblage, Soudure, fixation scellement ,02 couche de peinture antirouille et toutes sujétions de bonnes exécutions | M² | 30 | 0 | 0
S/ TOTALE |  |  |  |  | 0
Lot N° 06 ALIMENTATIONEN ET EVACUTION DES EAUX
01 | Fouille en puit et en tranché exécutées manuellement ou mécanique y compris dépose de revêtement en carrelage, démolition de la plateforme transport des gravats à la DP et toutes sujétions de bonnes exécutions | M3 | 20 | 0 | 0
02 | Fourniture et mise en œuvre de béton arme dosé à 350kg/m3 pour caniveau y compris coffrage, ferraillage pente,raccordement et toutes sujétion de bonnes exécutions | ML | 35 | 0 | 0
03 | Fourniture et pose PV ф200 pour évacuation des eau y compris ouverture de tranché remblaiement et remise en état y compris toutes sujétion de bonne exécution et de mise en œuvre | ML | 20 | 0 | 0
04 | Fourniture et pose de grilles pour caniveaux en matériau composite ou PVC renforcé, résistant à la corrosion et adaptées aux conditions du milieu marin, y compris cadres de pose, dispositifs de fixation aux parois du caniveau, accessoires et toutes sujétions de fourniture, transport, mise en œuvre et parfaite exécution des travaux e | ML | 35 | 0 | 0
05 | f/pose d'un lave - main a pedale y compris mitigeur raccordement aux reseaux d'eau et d'evacuation fixation et mise en services | U | 5 | 0 | 0
6 | Fourniture et pose PV ф60 pour évacuation des eaux y compris ouverture de tranché remblaiement et remise en état y compris toutes sujétion de bonne exécution et de mise en œuvre | ML | 40 | 0 | 0
7 | Fourniture et pose de siège WC a la turque model selon le choix du maitre de l'ouvrage y compris chasse d'eau et toutes sujétions de bonne exécution | U | 2 | 0 | 0
8 | Fourniture et pose de lave main individuel en porcelaine vitrifiée de bonne qualité model selon le choix du maitre de l'ouvrage y compris siphon - MIROIR et toutes sujétions de bonne exécution | U | 2 | 0 | 0
9 | F/P de robinet de puisage de bonne qualité model selon le choix du maitre de l'ouvrage y compris toutes sujétions de bonne exécution | U | 2 | 0 | 0
10 | F/P de robinet mitigeur de lavabo de bonne qualité model selon le choix du maitre de l'ouvrage y compris toutes sujétions de bonne exécution. | U | 2 | 0 | 0
11 | F/P Tuyauterie en PPR y compris peice de fixation, de raccordement ,peices specieux et toutes sujetion de bonne d'exécution
| Ø 20/27 | ML | 50 | 0 | 0
| Ø 15/21 | ML | 50 | 0 | 0
12 | Fourniture et pose vanne d'arrêt
| Ø 20/27 | U | 1 | 0 | 0
| Ø 15/22 | U | 1 | 0 | 0
S/ TOTALE |  |  |  |  | 0
LOT N°07 ELECTRICITE
1 | Révision générale de l'électricité, substitution des pièces endommagées, réglage des pannes, accomplissement des pièces manquante pour la sécurité et le bon fonctionnement, mise en marche et toutes sujétions de bonne exécution | FF | 1 | 0 | 0
2 | F/P projecteur LED 150 w y compris fixation ,racordement et toute sujétion de bonne exécution | U | 15 | 0 | 0
3 | F/ P Câbles Electriques y compris toutes sujétion de bonne exécution cable U1000RO2V 5x25mm2 | ML | 20 | 0 | 0
4 | F/ P Câbles Electriques y compris toutes sujétion de bonne exécution cable U1000RO2V 3x2,5mm2 | ML | 600 | 0 | 0
5 | F/P chemin de cable en tube IRO Ø40 y compris peice de fixation, de raccordement ,peices specieux et toutes sujetion de bonne d'exécution | ML | 20 | 0 | 0
6 | F/P chemin de cable en tube IRO Ø32 y compris peice de fixation, de raccordement ,peices specieux et toutes sujetion de bonne d'exécution | ML | 380 | 0 | 0
6 | F/P chemin de cable en tube IRO Ø16 y compris peice de fixation, de raccordement ,peices specieux et toutes sujetion de bonne d'exécution | ML | 180 | 0 | 0
7 | F/P boite de dérivation apparente 120*120mm y compris fixation et toutes sujetion de bonne execution | U | 5 | 0 | 0
8 | F/P prise de courant étanche 220 V apparente y compris toute sujétion de bonne exécution | U | 4 | 0 | 0
8 | F/ P Tableau Divisionnaire métallique à clé : TE/EC-PC (TABLEAU ELECTRIQUE ECLAIRAGE ET PRISE DE COURANT ) avec 03 voyants de présence de tension y compris toutes sujétion de bonne exécution | U | 1 | 0 | 0
*disjoncteur modulaire Différentiel 4 X100A
* disjoncteur modulaire Différentiel 4 X 16A /300mA
* Disj. M/TH modulaire 2X10 A
* Disj. M/TH modulaire 2X10 A pour moteur rideau
* Disj. M/TH modulaire 4X80A
S/ TOTALE |  |  |  |  | 0
LOT N°08 CHAMBRE FROIDE
Réalisation complète en forfait global d’une chambre froide positive destinée aux stockage de produits halieutiques dans un cadre vétérinaire, de dimensions approximatives : 3,15 × 1,70 × 2,80 m (≈ 15 m³), réalisée en habillage intérieur sur locaux existants.
| dim 6,00 × 4,60 × 3,00 m (≈ 73 m³), réalisée en habillage intérieur sur locaux existants.Le présent prix comprend l’ensemble des fournitures, travaux et sujétions nécessaires, notamment : Fourniture et pose de panneaux sandwich isothermes épaisseur 80 mm (murs et plafond), avec accessoires de fixation, profils de jonction, traitement des angles et étanchéité complète Fourniture et pose d’une porte frigorifique isotherme avec fermeture étanche et dispositif de sécurité Fourniture, installation et mise en service d’un groupe frigorifique positif complet (compresseur, évaporateur, condenseur, régulation) adapté au volume de la chambre Réalisation de l’ensemble des raccordements frigorifiques et électriques, y compris câblage, mise en service et essais Mise en place des dispositifs nécessaires à l’évacuation des eaux de condensation Réglage de la température de fonctionnement (+0°C à +4°C) Toutes sujétions d’exécution en site existant, manutention, nettoyage et repli de chantier | FRF | 1 | 0 | 0
| dim 2,00 × 3,00 × 3,00 m (≈ 18 m³), réalisée en habillage intérieur sur locaux existants -chambre de consignation .Le présent prix comprend l’ensemble des fournitures, travaux et sujétions nécessaires, notamment : Fourniture et pose de panneaux sandwich isothermes épaisseur 80 mm (murs et plafond), avec accessoires de fixation, profils de jonction, traitement des angles et étanchéité complète Fourniture et pose d’une porte frigorifique isotherme avec fermeture étanche et dispositif de sécurité Fourniture, installation et mise en service d’un groupe frigorifique positif complet (compresseur, évaporateur, condenseur, régulation) adapté au volume de la chambre Réalisation de l’ensemble des raccordements frigorifiques et électriques, y compris câblage, mise en service et essais Mise en place des dispositifs nécessaires à l’évacuation des eaux de condensation Réglage de la température de fonctionnement (+0°C à +4°C) Toutes sujétions d’exécution en site existant, manutention, nettoyage et repli de chantier | FRF | 1 | 0 | 0
S/TOTAL |  |  |  |  | 0
TOTAL EN HT |  |  |  |  | 0
TVA 19% |  |  |  |  | 0
TOTAL EN TTC |  |  |  |  | 0
Total en HT :1+2+3 ……………………………………...………………….
TVA 17% :……………………………………………………………………………
Total en TTC :1+2+3 ………………………………………………………………

## Lot 2 DQE - ANNABA
PROJET : TRAVAUX DE REHABILITATION DE SIX HALLES MAREE SITE 05: PORT DE PËCHE: ANNABA
DETAILE QUANTITATIF ET ESTIMATIF
N° | Désignation des ouvrages | U | Qté | Prix unitaire | Montant
LOT N°01: CHARPENTE METALLIQUE , BARDAGE ET COUVERTURE
1 | Fouille en puit et en tranché exécutées manuellement ou mécanique y compris dépose de revêtement en carrelage, démolition de la plateforme transport des gravats à la DP et toutes sujétions de bonnes exécutions | M3 | 50.9 | 0 | 0
2 | Fourniture et pose de Charpente métallique pour l'auvent portique en IPE 160, panne IPE 120 stabilité horizontale en L50×50×5 y compris lierne, chutes, contreventement, tige, boulon, assemblage, soudeur, peinture spécial et toutes sujétion de bonne exécution et de mise en œuvre | KG | 3800 | 0 | 0
3 | Fourniture et mise en œuvre de béton de propreté dosé à 350kg/m3 y compris coffrage et toutes sujétion de bonnes exécutions | M3 | 6 | 0 | 0
4 | Fourniture et mise en œuvre de béton arme dosé à 350kg/m3 pour y compris coffrage, ferraillage et toutes sujétion de bonnes exécutions | M3 | 32 | 0 | 0
5 | Fourniture et pose et mise en œuvre plancher collaborant y compris béton ferraillage TN35 et toutes sujétion de bonne exécution | M² | 10 | 0 | 0
6 | Fourniture et pose de chêneau en tôle galvanisée , qualité soumise préalablement à l'approbation du maître de l’œuvre, y compris toutes sujétions de découpes, de chutes, de pose, de raccordements, de scellements, de fixations, d’accessoires,gargouille, d’étanchéité et de parfaite réalisation suivant les règles de l’art. | ML | 43 | 0 | 0
7 | Fourniture et pose de Pignon Rive en tôle galvanisée , qualité soumise préalablement à l'appropation du maître de l’œuvre, y compris toutes sujétions de découpes, de chutes, de pose, de raccordements, de scellements, de fixations, d’accessoires, d’étanchéité et de parfaite réalisation suivant les règles de l’art. | ML | 8 | 0 | 0
8 | Fourniture et pose panneaux sandwich TL75 mm (nervurer ) pour toiture , y compris main d'œuvre, fixation ,jointage, et toutes sujétions nécessaires pour une exécution parfaite - type et couleur selon le choix de maitre d'ouvrage | M² | 126 | 0 | 0
9 | Fourniture et pose panneaux sandwich 80 mm pour cloison de separation , y compris main d'œuvre, fixation ,jointage, et toutes sujétions nécessaires pour une exécution parfaite - type et couleur selon le choix de maitre d'ouvrage | M² | 155 | 0 | 0
10 | Habillage mural en panneaux sandwich ép. 40 mm – Fourniture et pose d’un habillage mural en panneaux sandwich isothermes d’épaisseur 40 mm minimum, y compris main d'œuvre, fixation ,jointage, et toutes sujétions nécessaires pour une exécution parfaite - type et couleur selon le choix de maitre d'ouvrage | M² | 157 | 0 | 0
11 | Fourniture et pose de DESCENTE PLUVIALES, TUBE PVC 110Ø , y compris main d'œuvre, fixation ,jointage, et toutes sujétions nécessaires pour une exécution parfaite - | ML | 20 | 0 | 0
S/ TOTALE |  |  |  |  | 0
LOT N°02 REVETEMENT
1 | Fourniture et pose d'un dallage en béton légèrement armé en treillis soudé, dosé à 350 kg/m3 CPJ45 ep= 12 cm y compris toutes sujétion de préparation, fourniture ,de pose dans les règles de l'art , transport, mise en œuvre , mise a niveau selon le cas et toutes sujétions de bonne exécution et de mise en œuvre, | M² | 126 | 0 | 0
2 | decappage de l'ancien revetement carrelage en graniteaux existanty compris transport des gravats a la decharges public nettoyage des lieux | M² | 630 | 0 | 0
3 | Fourniture et pose d'une chappe de mise à niveau au moyen d'un ep= 10 cm avec un béton légèrement armé en treillis soudé, dosé à 350 kg/m3 CPJ45, y compris toutes sujétion de préparation, fourniture, de pose dans les règles de l’art, transport, mise en œuvre, lissage mécanique en Poudre de ciment et toutes sujétions de bonne exécution et de mise en œuvre, | M² | 700 | 0 | 0
4 | Fourniture et pose de revêtement de sol à base de résine époxy industriel 2,00 mm anti dérapant couleur- finition aux choix de client, Y compris toute travaux de préparation et de finition ponçage de revêtement existant ,nettoyage ,couleur et signalisation aux choix de maitre de l'ouvrage et toutes sujétion nécessaire pour une exécution parfaite | M² | 630 | 0 | 0
5 | Fourniture et pose de carreaux de Faïence dim= 30*60cm pour sanitaire posés sur mur poteaux au mortier de ciment avec au préalable dépose de l’existant, Piquage , dressement , rebouchage , façonnage et finition de joints en pate y compris toutes sujétion de bonne exécution | M² | 60 | 0 | 0
6 | Fourniture et pose de dalle de sol anti dérapant de 1er choix pour les sanitaires, modél selon le choix du maitre de l'ouvrage y compris mortier de pose, colmatage des joints en pate ou bien en ciment blanc, dépose du carrelage existant et toutes sujétion de bonne exécution | M² | 15 | 0 | 0
7 | Fourniture et pose de plinthes assortie speciale en PVC y compris coupes , joint ,finition et toutes sujétion de bonne exécution et de mise en œuvre | ML | 150 | 0 | 0
S/ TOTALE |  |  |  |  | 0
Lot N° 03 MACONNERIE ET PEINTURE
1 | Travaux de démolition et dépose (au forfait) Comprenant l’ensemble des opérations suivantes : 1,Démolition de murs en briques, toutes épaisseurs confondues ; Dépose de cloisons amovibles existantes, avec stockage et repose aux emplacements indiqués par le BET ; 2,Démolition partielle de mur de façade pour la création d’une entrée principale de dimensions 3,50 x 3,10 m ; 3,Réalisation de deux ouvertures pour fenêtres de dimensions 1,50 x 2,00 m chacune ; 4,Dépose de portails métalliques aux emplacements désignés par le Maître d’Ouvrage ; 5,Préparation d’un socle destiné à recevoir deux citernes, comprenant le décapage des bordures existantes et la préparation du terrain (nivellement, réglage et mise à disposition de la plateforme) ; (3,00x1,00) Évacuation des gravats et nettoyage des lieux en fin d’intervention. | FRF | 1 | 0 | 0
2 | Fourniture et pose maçonnerie en Brique Rouge simple cloison ép=10 cm y compris mortier de pose en ciment, finition des joints échafaudage et toutes sujetion de bonne execution | M² | 230 | 0 | 0
3 | Fourniture et mise en œuvre de béton arme dosé à 350kg/m3 pour linteau y compris coffrage, ferraillage, échafaudage et toutes sujétion de bonnes exécutions | M3 | 4 | 0 | 0
4 | Enduits au mortier de ciment dosé à 400 Kgs CPA/M3 appliqué sur mur en maçonnerie de briques ou de béton exécutés en deux couches d'épaisseur totale de 2 cm y compris rebouchage des trous , rattrapage du niveau, échafaudages toutes hauteurs et toutes sujétions de bonne finition | M² | 220 | 0 | 0
5 | Fourniture et pose d'enduit pelliculaire sur mur y compris grattage et ponçage et toutes sujétion de bonne exécution | M² | 200 | 0 | 0
6 | Application d'une peinture vinylique en deux (02) couches sur murs intérieurs et exterieur y compris gratage des partiés dégradéés, toutes sujétions de bonne exécution | M² | 200 | 0 | 0
7 | Application d'une peinture vinylique en deux (02) couches sousplafond y compris grattage des partiés dégradéés, toutes sujétions de bonne exécution | M² | 750 | 0 | 0
8 | Application d'une peinture anticorrosion en deux (02) couches sur menuiserie métallique y compris grattage des parties dégradées, toutes sujétions de bonne exécution | M² | 70 | 0 | 0
S/ TOTALE |  |  |  |  | 0
Lot N° 04 CLIMATISATION
1 | F/P Unité de condensation type ROOF-tOP (chaud et froid ) y compris toutes sujétion de bonne exécution PF= 100 kw;18000 m3/h | U | 1 | 0 | 0
2 | F/P Gaine rectaongulaire en tole acier galvanisée 8/10 eme y compris calorifuge en tapis armaflexe aluminé ép. 19 mm y compris COUDE ,Té et toutes sujétion de bonne exécution | M2 | 250 | 0 | 0
3 | F/P Gaine circulaire en tole acier galvanisée 8/10 eme DN 250 y compris calorifuge en tapis armaflexe aluminé ép. 19 mm y compris COUDE ,Té et toutes sujétion de bonne exécution | ML | 20 | 0 | 0
4 | F/P Armoire électrique pour Roof-top | U | 1 | 0 | 0
5 | F/P Support pour l' unité extérieur | U | 1 | 0 | 0
6 | F/P Buse de soufflage circulaire longe porté 1000 m3/h DN 250 y compris plénum et toutes sujétion de bonne exécution | U | 17 | 0 | 0
7 | F/P Flexible circulaire calorifuge de raccordement aéraulique DN 400 y compris toutes sujétion de bonne exécution | ML | 40 | 0 | 0
S/ TOTALE |  |  |  |  | 0
Lot N° 05 MENUISERIE METALIQUE ET PVC
01 | Fourniture et pose d’un rideau métallique à lames galvanisées motorisé, dimensions 4,00 x 3,00 m, comprenant la dépose de l’ancien rideau, et mise au dépôt désigné par le maitre de l'ouvrage. Le rideau comprendra la fourniture du moteur, coffret de commande, accessoires, guides, axe d’enroulement et dispositifs de sécurité, ainsi que les raccordements et essais de mise en service. L’ensemble sera traité contre la corrosion et protégé par une peinture de type marin résistante aux embruns salins et aux conditions d’exposition extérieure. L’exécution comprend toutes sujétions de fourniture, pose, réglage et parfait achèvement.. | U | 2 | 0 | 0
02 | Fourniture et pose d’une porte rapide industrielle enroulable en PVC, dimensions 4,00x 3,00 m, comprenant une structure en acier galvanisé et un tablier souple en PVC renforcé, ignifuge et résistant aux UV. L’équipement sera motorisé avec variation de vitesse (vitesse d’ouverture ≥ 0,8 m/s), incluant système de commande (boîtier, capteurs, télécommandes), dispositifs de sécurité (cellules photoélectriques, barre palpeuse), système de réinsertion automatique, ainsi que tous raccordements électriques, essais et mise en service. L’ensemble comprend également les fixations et toutes sujétions de fourniture, de pose et de parfaite exécution. Cette porte sera installée en complément d’un rideau métallique extérieur, formant un système double protection, afin de maintenir les conditions climatiques intérieures (local climatisé) et limiter les déperditions thermiques. | U | 2 | 0 | 0
03 | Fourniture et pose menuiserie en aluminium pour châssis y compris depose de l'existant et mise en depot au lieux désigné par le maitre d'ouvrage, cadre, serrurier, finition ,couvre joint, scellement, finition des joint,vitrage et toutes sujétion de bonne exécution | M² | 35 | 0 | 0
| Fourniture et pose de vitrage de séparation feuilleté Fourniture et pose d’un vitrage de séparation transparent en verre feuilleté de sécurité épaisseur 4 mm, destiné à séparer l’espace public du bureau mandataire tout en assurant un contact visuel permanent. Le vitrage devra limiter les risques de blessures en cas de choc ou de casse et sera fixé sur encadrement intégré avec joints silicone et/ou profilés PVC assurant étanchéité et finition esthétique. Prix comprenant : fourniture, découpe, transport, pose, ajustement, fixation et toutes sujétions de parfaite exécution. | M² | 80 | 0 | 0
| Fourniture et pose menuiserie en aluminium pour fenetre y compris , cadre, serrurier, finition ,couvre joint, scellement, finition des joint,vitrage et toutes sujétion de bonne exécution | M² | 6 | 0 | 0
| Fourniture et pose de porte d’accès en PVC – 1,00 x 2,25 m 1er choix Porte en PVC résistante à l’humidité et aux ambiances marines, comprenant cadre, vantail, paumelles, serrure et accessoires, avec pose complète, calage, réglage et mise en service. | U | 5 | 0 | 0
| F/P Porte en PVC 85*215cm y compris cadre, serrurier, finition des jambages scellement, finition des joint, et toutes sujétion de bonne exécution | U | 5 | 0 | 0
06 | F/P Porte en PVC 95*215cm y compris cadre, serrurier, finition des jambages scellement, finition des joint, et toutes sujétion de bonne exécution | U | 8 | 0 | 0
07 | F/P faux plafond en PVC modél selon le choix du maitre de l'ouvrage y compris gorge, traverses et toutes sujétions de mise en place | M² | 200 | 0 | 0
08 | Fourniture et pose barreaudage métallique en ferre rond plein Ø12 pour la niche de stockage des caisses y compris assemblage, Soudure, fixation scellement ,02 couche de peinture antirouille et toutes sujétions de bonnes exécutions | M² | 60 | 0 | 0
09 | Fourniture et pose barreaudage métallique en ferre rond plein Ø12 pour barriére y compris main courante ,assemblage, Soudure, fixation scellement ,02 couche de peinture antirouille et toutes sujétions de bonnes exécutions | M² | 27 | 0 | 0
S/ TOTALE |  |  |  |  | 0
Lot N° 06 ALIMENTATIONEN ET EVACUTION DES EAUX
01 | Fouille en puit et en tranché exécutées manuellement ou mécanique y compris dépose de revêtement en carrelage, démolition de la plateforme transport des gravats à la DP et toutes sujétions de bonnes exécutions | M3 | 40 | 0 | 0
02 | Fourniture et mise en œuvre de béton arme dosé à 350kg/m3 pour caniveau y compris coffrage, ferraillage pente,raccordement et toutes sujétion de bonnes exécutions | ML | 45 | 0 | 0
03 | Fourniture et pose PV ф200 pour évacuation des eau y compris ouverture de tranché remblaiement et remise en état y compris toutes sujétion de bonne exécution et de mise en œuvre | ML | 25 | 0 | 0
04 | Fourniture et pose PV ф63 pour évacuation des eau y compris ouverture de tranché remblaiement et remise en état y compris toutes sujétion de bonne exécution et de mise en œuvre | ML | 20 | 0 | 0
05 | Fourniture et pose des grilles en fonte pour caniveau avec cornière de pose et fixation fixer au parois de caniveau y compris toutes sujétion de bonne exécution et de mise en œuvre | ML | 45 | 0 | 0
6 | f/pose d'un lave - main a pedale y compris mitigeur raccordement aux reseaux d'eau et d'evacuation fixation et mise en service. | U | 7 | 0 | 0
7 | Fourniture et pose de siège WC a la turque model selon le choix du maitre de l'ouvrage y compris chasse d'eau et toutes sujétions de bonne exécution | U | 3 | 0 | 0
8 | Fourniture et pose de lavabo individuel en porcelaine vitrifiée de bonne qualité model selon le choix du maitre de l'ouvrage y compris siphon - MIROIR et toutes sujétions de bonne exécution | U | 3 | 0 | 0
9 | F/P de robinet de puisage de bonne qualité model selon le choix du maitre de l'ouvrage y compris toutes sujétions de bonne exécution | U | 3 | 0 | 0
10 | F/P de robinet mitigeur de lavabo de bonne qualité model selon le choix du maitre de l'ouvrage y compris toutes sujétions de bonne exécution | U | 3 | 0 | 0
11 | Fourniture et pose PV ф60 pour évacuation des eaux y compris ouverture de tranché remblaiement et remise en état y compris toutes sujétion de bonne exécution et de mise en œuvre | ML | 40 | 0 | 0
12 | F/P Tuyauterie en PPR y compris piece de fixation, de raccordement , pieces specieux et toutes sujetion de bonne d'exécution
| Ø 20/27 | ML | 100 | 0 | 0
| Ø 15/21 | ML | 100 | 0 | 0
13 | Fourniture et pose vanne d'arrêt | 0
| Ø 20/27 | U | 3 | 0 | 0
| Ø 15/22 | U | 2 | 0 | 0
14 | F/P citerne en PVC double couche premiére choix d'une capacité de 3000 L y compris raccordement socle flotteur pièces de raccordement et toutes sujétion de bonne exécutions | U | 2 | 0 | 0
15 | Fourniture et pose, installation, raccordement hydraulique et électrique d’un surpresseur y compris serveur pièces de raccordement clapet antiretour abri (niche) et toutes sujétion de bonne exécution | U | 1 | 0 | 0
16 | Curage et nettoyage des regards et réseaux existant y compris toutes sujétion de bonnes exécutions | FF | 1 | 0 | 0
S/ TOTALE |  |  |  |  | 0
LOT N°07 ELECTRICITE
1 | Révision générale de l'électricité, substitution des pièces endommagées, réglage des pannes, accomplissement des pièces manquante pour la sécurité et le bon fonctionnement, mise en marche et toutes sujétions de bonne exécution | FF | 1 | 0 | 0
2 | F/P lampe en LED 100 w industriel pour eclairage interieur y compris fixation ,racordement et toute sujétion de bonne exécution | U | 25 | 0 | 0
3 | F/P projecteur LED 150 w y compris fixation ,racordement et toute sujétion de bonne exécution | U | 4 | 0 | 0
4 | F/P spot LED 3D capacité 24 W | U | 15 | 0 | 0
5 | F/P d'un interrupteur simple allumage 10A | U | 13 | 0 | 0
6 | F/ P Câbles Electriques y compris toutes sujétion de bonne exécution cable U1000RO2V 5x25mm2 | ML | 50 | 0 | 0
7 | F/ P Câbles Electriques y compris toutes sujétion de bonne exécution cable U1000RO2V 3x2,5mm2 | ML | 150 | 0 | 0
8 | F/P chemin de cable en tube IRO Ø40 y compris pièce de fixation, de raccordement ,pièces spécieux et toutes sujétion de bonne d'exécution | ML | 50 | 0 | 0
9 | F/P chemin de cable en tube IRO Ø32 y compris pièce de fixation, de raccordement ,pièces spécieux et toutes sujétion de bonne d'exécution | ML | 150 | 0 | 0
10 | F/P chemin de cable en tube IRO Ø16 y compris pièce de fixation, de raccordement ,pièces spécieux et toutes sujétion de bonne d'exécution | ML | 80 | 0 | 0
11 | F/P boite de dérivation apparente 120*120mm y compris fixation et toutes sujetion de bonne execution | U | 5 | 0 | 0
12 | F/P prise de courant étanche 220 V apparente y compris toute sujétion de bonne exécution | U | 8 | 0 | 0
13 | F/ P Tableau Divisionnaire métallique à clé : TE/EC-PC (TABLEAU ELECTRIQUE ECLAIRAGE ET PRISE DE COURANT ) avec 03 voyants de présence de tension y compris toutes sujétion de bonne exécution | U | 1 | 0 | 0
*disjoncteur modulaire Différentiel 4 X100A
* disjoncteur modulaire Différentiel 4 X 16A /300mA
* Disj. M/TH modulaire 2X10 A
* Disj. M/TH modulaire 2X10 A pour moteur rideau
* Disj. M/TH modulaire 4X80A
S/ TOTALE |  |  |  |  | 0
LOT N°08 CHAMBRE FROIDE POSITIVE
01 | Réalisation complète en forfait global d’une chambre froide positive destinée à la consignation temporaire de produits halieutiques dans un cadre vétérinaire, de dimensions approximatives : 2,80 × 1,70 × 2,80 m (≈ 15 m³), réalisée en habillage intérieur sur locaux existants. | FRF | 1 | 0 | 0
Le présent prix comprend l’ensemble des fournitures, travaux et sujétions nécessaires, notamment : Fourniture et pose de panneaux sandwich isothermes épaisseur 80 mm (murs et plafond), avec accessoires de fixation, profils de jonction, traitement des angles et étanchéité complète Fourniture et pose d’une porte frigorifique isotherme avec fermeture étanche et dispositif de sécurité Fourniture, installation et mise en service d’un groupe frigorifique positif complet (compresseur, évaporateur, condenseur, régulation) adapté au volume de la chambre Réalisation de l’ensemble des raccordements frigorifiques et électriques, y compris câblage, mise en service et essais Mise en place des dispositifs nécessaires à l’évacuation des eaux de condensation Réglage de la température de fonctionnement (+0°C à +4°C) Toutes sujétions d’exécution en site existant, manutention, nettoyage et repli de chantier
S/ TOTALE |  |  |  |  | 0
TOTAL EN HT |  |  |  |  | 0
TVA 19% |  |  |  |  | 0
TOTAL EN TTC |  |  |  |  | 0
Le present DetailLe quantitatif et estimatif est arrête en toutes taxes compris à la somme de : ……………………………………………………………………………………………………………………………………………………………………………………………………………………………………………………………………………………………………………………………………………………………………….
Total en HT :1+2+3 ……………………………………...………………….
TVA 17% :……………………………………………………………………………
Total en TTC :1+2+3 ………………………………………………………………